## 封-1 招标工程量清单封面
| 粤港澳大湾区数据应用产业园5G室内分布系统工程 |  |  | 工程
招 标 工 程 量 清 单
招 标 人：
(单位盖章)
造价咨询人：
(单位盖章)
年 月 日
封-1

## 扉-1 招标工程量清单扉页
| 粤港澳大湾区数据应用产业园5G室内分布系统工程 |  |  |  | 工程
招 标 工 程 量 清 单
招 标 人： |  |  | 造价咨询人：
|  | （单位盖章） |  | (单位资质专用章)
法定代表人 或其授权人： |  |  | 法定代表人 或其授权人：
|  | (签字或盖章) |  | (签字或盖章)
编 制 人： |  |  | 复 核 人：
|  | (造价人员签字盖专用章) |  | (造价工程师签字盖专用章)
编制时间： |  |  | 复核时间：
扉-1

## 表-04 单位工程招标控制价汇总表
单位工程招标控制价汇总表
工程名称：粤港澳大湾区数据应用产业园5G室内分布系统工程 |  | 标段： |  | 第 1 页 共 1 页
序号 | 汇总内容 |  | 金额:(元) |  | 其中：暂估价(元)
1 | 分部分项合计
2 | 措施合计
2.1 | 绿色施工安全防护措施费
2.2 | 其他措施费
3 | 其他项目
3.1 | 暂列金额
3.2 | 暂估价
3.3 | 计日工
3.4 | 总承包服务费
3.5 | 预算包干费
3.6 | 工程优质费
3.7 | 概算幅度差
3.8 | 索赔费用
3.9 | 现场签证费用
3.10 | 其他费用
4 | 税前工程造价
5 | 增值税销项税额
6 | 总造价
7 | 人工费
招标控制价合计=1+2+3+5
注：本表适用于单位工程招标控制价或投标报价的汇总，如无单位工程划分，单项工程也使用本表汇总
表—04

## 表-08 分部分项工程和单价措施项目清单与计价表
分部分项工程和单价措施项目清单与计价表
工程名称：粤港澳大湾区数据应用产业园5G室内分布系统工程 |  |  |  | 标段： |  |  |  | 第 1 页 共 3 页
序号 | 项目编码 | 项目名称 | 项目特征描述 |  | 计量单位 | 工程量 | 金额（元）
[7 empty] | 综合单价 |  | 综合合价 | 其中
暂估价
整个项目
1 | 031102001001 | 单极化室内吸顶全向天线 | 1.名称：单极化室内吸顶全向天线 2.安装方式：吸顶安装 3.规格参数：全向单极化-800-3700MHz--5G |  | 副 | 768
2 | 031102002001 | 双极化室内吸顶全向天线 | 1.名称：双极化室内吸顶全向天线 2.安装方式：吸顶安装 3.规格参数：全向双极化-800-3700MHz-普通型-5G |  | 副 | 58
3 | 031102001004 | 单极化室内壁挂定向天线 | 1.名称：单极化室内壁挂定向天线 2.安装方式：室内壁挂安装 3.规格参数：定向单极化-800～3700MHz-5G |  | 副 | 150
4 | 031102001003 | 对数周期天线 | 1.名称：单极化室内定向对数周期天线 2.安装方式：室内壁挂安装 3.规格参数：定向单极化-800-3700MHz-8/9dBi-5G |  | 副 | 178
5 | 030501009001 | 12频POI | 1.名称：多系统接入平台12频POI 2.规格参数：12频POI--5G |  | 台 | 21
6 | 031101074001 | 馈线 | 1.阻燃射频同轴电缆 2.规格：馈线-1/2" 3.馈线配件-馈线连接器-1/2"N公头 |  | m | 14300
7 | 031101074002 | 馈线 | 1、馈线-7/8"-阻燃射频同轴电缆； 2、馈线配件-馈线连接器-7/8"N公头 |  | m | 2500
8 | 031101092001 | 天馈线系统无源器件 | 1.名称：无源器件500W二功分 2.参数：频段：800-3700MHZ高品质腔体DIN母头一分二 |  | 个 | 29
9 | 031101092003 | 天馈线系统无源器件 | 1.名称：无源器件500W三功分 2.参数：频段：800-3700MHZ高品质腔体DIN母头一分二 |  | 个 | 2
本页小计
注：为计取规费等的使用，可在表中增设其中：“定额人工费”。
表—08
分部分项工程和单价措施项目清单与计价表
工程名称：粤港澳大湾区数据应用产业园5G室内分布系统工程 |  |  |  | 标段： |  |  |  | 第 2 页 共 3 页
序号 | 项目编码 | 项目名称 | 项目特征描述 |  | 计量单位 | 工程量 | 金额（元）
[7 empty] | 综合单价 |  | 综合合价 | 其中
暂估价
10 | 031101092004 | 天馈线系统无源器件 | 1.名称：无源器件300W二功分 2.参数：频段：800-3700MHZ高品质腔体DIN母头一分二 |  | 个 | 438
11 | 031101092005 | 天馈线系统无源器件 | 1.名称：无源器件300W三功分 2.参数：频段：800-3700MHZ高品质腔体DIN母头一分二 |  | 个 | 33
12 | 031101092002 | 天馈线系统无源器件 | 1.腔体耦合器 2.参数：500W，5~25dB耦合 频段：800-3700MHZ高品质腔体DIN母头 |  | 个 | 86
13 | 031101092006 | 天馈线系统无源器件 | 1.腔体耦合器 2.参数：300W，5~25dB耦合 频段：800-3700MHZ高品质腔体DIN母头 |  | 个 | 650
14 | 031101092007 | 天馈线系统无源器件 | 1.负载 2.参数：300W |  | 个 | 2
15 | 030502007001 | 光缆 | 1.室内光缆 2.敷设方式：管暗槽内穿放 3.规格：24芯以下 |  | m | 3800
16 | 030408001002 | 电力电缆 | 1.名称：电源线 2.规格参数：ZA-RVV-2*6mm2 |  | m | 750
17 | 030409002001 | 接地母线 | 1.名称:接地线 2.规格:ZA-BVV（规格型号：1*16)黄绿 |  | m | 195
18 | 030502015001 | 光缆终端盒 | 1.名称：光分箱 2.规格：144芯FC满配 |  | 个 | 3
19 | 030502015002 | 光缆终端盒 | 1.名称：光分箱 2.规格：24芯FC满配 |  | 个 | 9
20 | 030411001003 | 配管 | 1.名称:难燃PVC管 2.规格:PVC管φ32mm 3.配置形式:暗配 |  | m | 11440
21 | 030411001004 | 配管 | 1.名称:难燃PVC管 2.规格:PVC管φ40mm 3.配置形式:暗配 |  | m | 2000
22 | 030411001005 | 配管 | 1.名称:难燃波纹管 2.规格:φ32mm 3.配置形式:暗配 |  | m | 2860
本页小计
注：为计取规费等的使用，可在表中增设其中：“定额人工费”。
表—08
分部分项工程和单价措施项目清单与计价表
工程名称：粤港澳大湾区数据应用产业园5G室内分布系统工程 |  |  |  | 标段： |  |  |  | 第 3 页 共 3 页
序号 | 项目编码 | 项目名称 | 项目特征描述 |  | 计量单位 | 工程量 | 金额（元）
[7 empty] | 综合单价 |  | 综合合价 | 其中
暂估价
23 | 030411001006 | 配管 | 1.名称:难燃波纹管 2.规格:φ40mm 3.配置形式:暗配 |  | m | 500
24 | 030411002001 | 线槽 | 1.名称:PVC难燃线槽 2.规格:100*60*1.6 3.配置形式:明配 |  | m | 72
25 | 030404017001 | 配电箱 | 1.名称:开关箱 2.规格:防水防锈 3.含电子元器件 4.安装方式:悬挂式 |  | 台 | 12
26 | 031102010002 | 分布式天、馈线系统调测 | 1.天、馈线系统调测 |  | 项 | 1
27 | 031103012001 | 光缆中继段测试 | 1.光缆中继段测试 |  | 中继段 | 12
分部分项合计
措施项目
28 | 031302007001 | 高层施工增加 |  |  | 项 | 1
29 | 031301017001 | 脚手架搭拆费 |  |  | 项 | 1
单价措施合计
本页小计
合 计
注：为计取规费等的使用，可在表中增设其中：“定额人工费”。
表—08

## 表-09 综合单价分析表
综合单价分析表
工程名称： | [6 empty] | 标段： |  |  |  | 第 页 共 页
项目编码 |  |  |  | 项目名称 |  |  |  |  | 计量单位 |  |  | 工程量
清单综合单价组成明细
定额编号 | 定额项目名称 | 定额 单位 | 数量 | 单价 |  |  |  |  | 合价
|  |  |  | 人工费 | 材料费 | 机具费 |  | 管理费 和利润 | 人工费 | 材料费 |  | 机具费 | 管理费 和利润
人工单价 |  | 小计
元/工日 |  | 未计价材料费
清单项目综合单价
材 料 费 明 细 | 主要材料名称、规格、型号 |  |  |  |  | 单位 |  | 数量 | 单价（元） | 合价（元） |  | 暂估单价 （元） | 暂估合价 （元）
| 其他材料费 | [7 empty] | - |  |  | -
| 材料费小计 | [7 empty] | - |  |  | -
注：1.如不使用省级或行业建设主管部门发布的计价依据，可不填定额编码、名称等； 2.招标文件提供了暂估单价的材料，按暂估的单价填入表内“暂估单价”栏及“暂估合价”栏。
表-09

## 表-11 总价措施项目清单与计价表
总价措施项目清单与计价表
工程名称：粤港澳大湾区数据应用产业园5G室内分布系统工程 |  |  |  |  | 标段： |  |  | 第 1 页 共 2 页
序号 | 项目编码 | 项目名称 | 计算基础 | 费率 (%) |  | 金额 (元) | 调整费率 (%) |  | 调整后金额 (元) | 备注
1 | LSSGCSF00001 | 绿色施工安全防护措施费 | 分部分项人工费+分部分项机具费 | 35.77 | [5 empty] | 以分部分项的人工费与施工机具费之和为计算基础，费率35.77%
2 | 031301010001 | 安装与生产同时进行增加费用 | 分部分项人工费 | 0 | [5 empty] | 按人工费的10%计算
3 | 031301011001 | 在有害身体健康环境中施工增加费 | 分部分项人工费 | 0 | [5 empty] | 按人工费的10%计算
4 | TSSGBWZJF001 | 在地下（暗）室、设备及大口径管道内等特殊施工部位进行施工增加费 |  | 30 | [5 empty] | 按该部分人工费的30%计算
5 | 粤031302008001 | 赶工措施费 | 分部分项人工费+分部分项机具费 | 0 | [5 empty] | 赶工措施费=（1-δ）*分部分项（人工费+施工机具费）*0.344 （0.8≤δ＜1 式中：δ=合同工期/定额工期）
6 | 031302002001 | 夜间施工增加费 |  | 20 | [5 empty] | 按其夜间施工项目人工费的20%计算
7 | JTGRSGZJF001 | 交通干扰工程施工增加费 |  | 10 | [5 empty] | 按在市政道路上施工项目人工费的10%计算
8 | 粤031302009001 | 文明工地增加费 | 分部分项人工费+分部分项机具费 | 0 | [5 empty] | 以分部分项的人工费与施工机具费之和为计算基础；市级文明工地1.00%；省级文明工地2.00%
9 | DXGXJCJXF001 | 地下管线交叉降效费 | [7 empty] | 按实际发生或经批准的施工方案计算
编制人（造价人员）： |  |  |  |  | 复核人（造价工程师）：
表-11
总价措施项目清单与计价表
工程名称：粤港澳大湾区数据应用产业园5G室内分布系统工程 |  |  |  |  | 标段： |  |  | 第 2 页 共 2 页
序号 | 项目编码 | 项目名称 | 计算基础 | 费率 (%) |  | 金额 (元) | 调整费率 (%) |  | 调整后金额 (元) | 备注
10 | QTFY00000001 | 其他费用 | [7 empty] | 按实际发生或经批准的施工组织设计方案计算
合 计
编制人（造价人员）： |  |  |  |  | 复核人（造价工程师）：
表-11

## 表-12 其他项目清单与计价汇总表
其他项目清单与计价汇总表
工程名称：粤港澳大湾区数据应用产业园5G室内分布系统工程 |  |  | 标段： |  | 第 1 页 共 1 页
序号 | 项目名称 | 金额（元） |  | 结算金额（元） |  | 备注
1 | 暂列金额 | 0.00 |  |  |  | 明细详见表-12-1
2 | 暂估价 | 0.00
2.1 | 材料暂估价 | — |  |  |  | 明细详见表-12-2
2.2 | 专业工程暂估价 | 0.00 |  |  |  | 明细详见表-12-3
3 | 计日工 |  |  |  |  | 明细详见表-12-4
4 | 总承包服务费 |  |  |  |  | 明细详见表-12-5
5 | 预算包干费
6 | 工程优质费
7 | 概算幅度差
8 | 现场签证费用
9 | 索赔费用
10 | 其他费用
合 计 | [5 empty] | —
注：材料（工程设备）暂估单价进入清单项目综合单价，此处不汇总。
表—12

## 表-13 规费、税金项目清单与计价表
规费、税金项目清单与计价表
工程名称：粤港澳大湾区数据应用产业园5G室内分布系统工程 |  |  | 标段： |  | 第 1 页 共 1 页
序号 | 项目名称 | 计算基础 | 计算基数 | 计算费率 (%) |  | 金额(元)
1 | 增值税销项税额 | 分部分项合计+措施合计+其他项目 |  | 9
合 计
编制人（造价人员）： |  |  | 复核人（造价工程师）：
表—13