## C.1.1 招标工程量清单扉页-1
工程名称： |  | 培训基地宿舍周边配套改造工程
招 标 工 程 量 清 单
| 编 制 人： |  | (造价专业人员签字及盖章)
| 审 核 人： |  | (签字及盖章)
| 编 制 单 位： |  | (盖章)
| 法定代表人或其授权人： |  | (签字或盖章)
| 招 标 人： |  | (盖章)
| 法定代表人或其授权人： |  | (签字或盖章)
编 制 时 间：

## E.1.1 工程项目清单汇总表
工程项目清单汇总表
工程名称：培训基地宿舍周边配套改造工程 |  | 第 1 页 共 1 页
序号 | 项 目 内 容 | 金 额 （元）
1 | 分部分项工程费
1.1 | 宿舍周边改造
1.1.1 | 市政
1.1.2 | 园林
1.2 | 球场改造
1.2.1 | 市政
1.2.2 | 给排水
2 | 措施项目费
2.1 | 其中：安全生产措施费
3 | 其他项目费
3.1 | 其中：暂列金额
3.2 | 其中：专业工程暂估价
3.3 | 其中：计日工
3.4 | 其中：总承包服务费
3.5 | 其中：合同中约定的其他项目
4 | 税前工程造价
5 | 增值税
6 | 合 计
注：1 专业工程暂估价为已含税价格，在计算增值税计算基础时不应包含专业工程暂估价金额； 2 本表宜用于按合同标的为工程量清单编制对象的工程汇总计算，以单项工程、单位工程等为工程量清单编制对象的工程可按本表汇总计算；

## E.2.1 分部分项工程项目清单计价表
分部分项工程项目清单计价表
工程名称：培训基地宿舍周边配套改造工程 |  |  | 标段：培训基地宿舍周边配套改造工程 |  |  |  | 第 1 页 共 17 页
序号 | 项目编码 | 项目名称 |  | 项目特征描述 | 计量单位 | 工程量 |  | 金额（元）
[8 empty] | 综合单价 | 合价
宿舍周边改造
市政
拆除工程
1 | 041001002001 | 拆除人行道 |  | 1.材质:拆除原有砖地面 2.厚度:5cm | m2 | 717.163
2 | 041001003001 | 拆除基层 |  | 1.材质:拆除碎石垫层 2.厚度:15cm | m2 | 707.15
3 | 040103002001 | 余方弃置 |  | 1.废弃料品种:旧路材料(道碴) 2.运距:自卸汽车运石方 运距1km 实际运距(km):5 | m3 | 141.43
4 | 010101001001 | 平整场地 |  | 1.平整场地 | m2 | 707.15
5 | 040101001001 | 挖一般土方 |  | 1.土壤类别:草地开挖 2.挖土深度:300mm 3.自卸汽车运土方 运距1km内 实际运距(km):5 | m3 | 39.71
6 | 041001004001 | 铣刨路面 |  | 1.材质:铣刨混凝土路面 2.厚度:厚5cm内 | m2 | 69.53
7 | 041001007001 | 拆除砖石结构 |  | 1.结构形式:拆除砖砌斜坡、台阶 | m3 | 14.17
8 | 041001005001 | 拆除侧、平(缘)石 |  | 1.材质:拆除混凝土路沿石 2.拆除废料外运 人工装自卸汽车运 3km内 实际运距(km):5 | m | 37.9
9 | 040805001001 | 常规照明灯 |  | 1.名称:6m路灯移装 2.垫层、基础:厚度、材料品种、强度等级:600*600*600 C30混凝土基础 | 套 | 2
新建工程
透水混凝土地面
本页小计
分部分项工程项目清单计价表
工程名称：培训基地宿舍周边配套改造工程 |  |  | 标段：培训基地宿舍周边配套改造工程 |  |  |  | 第 2 页 共 17 页
序号 | 项目编码 | 项目名称 |  | 项目特征描述 | 计量单位 | 工程量 |  | 金额（元）
[8 empty] | 综合单价 | 合价
10 | 040202011001 | 碎石 |  | 1.石料规格:碎石垫层 2.厚度:10cm | m2 | 257.96
11 | 040203007001 | 水泥混凝土 |  | 1.混凝土强度等级:C25 2.厚度:10cm | m2 | 257.96
12 | 040204003001 | 现浇混凝土人行道及进口坡 |  | 1.路面铺透水混凝土 2.50mm厚010粒径透水混凝土 3.30mm厚06粒径彩色强固透水混凝土 4.面层颜色密封保护剂详见设计图 | m2 | 257.96
混凝土地面
13 | 040202011002 | 碎石 |  | 1.石料规格:碎石垫层 2.厚度:15cm | m2 | 235.33
14 | 040203007002 | 水泥混凝土 |  | 1.混凝土强度等级:C25 2.厚度:20cm | m2 | 235.33
油漆划线
15 | 040205006001 | 标线 |  | 1.名称:车位划线 2.工艺:热熔 3.线型:10cm宽 | m2 | 16.8
16 | 040205006003 | 标线 |  | 1.名称:路边划线 2.工艺:热熔 3.线型:10cm宽 | m2 | 41.48
路沿石
17 | 040204004001 | 安砌侧(平、缘)石 |  | 1.材料品种:花岗岩路沿石1 2.规格:500*100*150 3.基础、垫层:20mm厚1:2.5水泥砂浆 | m | 141
本页小计
分部分项工程项目清单计价表
工程名称：培训基地宿舍周边配套改造工程 |  |  | 标段：培训基地宿舍周边配套改造工程 |  |  |  | 第 3 页 共 17 页
序号 | 项目编码 | 项目名称 |  | 项目特征描述 | 计量单位 | 工程量 |  | 金额（元）
[8 empty] | 综合单价 | 合价
18 | 040204004002 | 安砌侧(平、缘)石 |  | 1.材料品种:花岗岩路沿石2 2.规格:500*100*350 3.基础、垫层:20mm厚1:2.5水泥砂浆 | m | 60.29
19 | 040204004003 | 安砌侧(平、缘)石 |  | 1.材料品种:混凝土路沿石 2.规格:500*100*350 3.基础、垫层:20mm厚1:2.5水泥砂浆 | m | 37.6
台阶、坡道
20 | 010401012001 | 零星砌砖 |  | 1.零星砌砖名称、部位:砖砌台阶 2.砖品种、规格、强度等级:标准砖 3.砂浆强度等级、配合比:湿拌砌筑砂浆M10 | m2 | 2.2
21 | 011107001001 | 石材台阶面 |  | 1.找平层厚度、砂浆配合比: 湿拌地面砂浆 地面普通找平 M20 2.粘结材料种类:20厚1:2.5水泥砂浆结合层 3.面层材料品种、规格、颜色:600*600*20mmm厚花岗岩 | m2 | 3.2
22 | 040202011003 | 碎石 |  | 1.石料规格:级配碎石垫层 2.厚度:15cm | m2 | 66.9
23 | 040203007003 | 水泥混凝土 |  | 1.混凝土强度等级:C25 2.厚度:10cm 3.部位:新建坡道 | m2 | 66.9
本页小计
分部分项工程项目清单计价表
工程名称：培训基地宿舍周边配套改造工程 |  |  | 标段：培训基地宿舍周边配套改造工程 |  |  |  | 第 4 页 共 17 页
序号 | 项目编码 | 项目名称 |  | 项目特征描述 | 计量单位 | 工程量 |  | 金额（元）
[8 empty] | 综合单价 | 合价
24 | 011102001001 | 石材楼地面 |  | 1.结合层厚度、砂浆配合比:20厚1:2.5水泥砂浆结合层 2.面层材料品种、规格、颜色:300*600*25mm厚花岗岩 | m2 | 77
25 | 010401003001 | 实心砖墙 |  | 1.砖品种、规格、强度等级:砖砌240挡墙 2.砂浆强度等级、配合比:湿拌砌筑砂浆M10 3.挡墙墙高:H0.45米 | m3 | 2.56
26 | 011204001001 | 石材墙面 |  | 1.墙体类型:挡墙墙面 2.面层材料品种、规格、颜色:300*600*25mm厚花岗岩 | m2 | 10.65
挡土墙
27 | 040303002001 | 混凝土基础 |  | 1.部位:挡墙基础 2.混凝土强度等级:C20 | m3 | 0.2
28 | 010401003002 | 实心砖墙 |  | 1.砖品种、规格、强度等级:砖砌240挡墙 2.砂浆强度等级、配合比:湿拌砌筑砂浆M10 3.挡墙墙高:H1.5米 | m3 | 2.45
29 | 011201001001 | 墙面一般抹灰 |  | 1.墙体类型:砌砌墙 2.底层厚度、砂浆配合比:15mm 1:2.5水泥砂浆 | m2 | 17.95
本页小计
分部分项工程项目清单计价表
工程名称：培训基地宿舍周边配套改造工程 |  |  | 标段：培训基地宿舍周边配套改造工程 |  |  |  | 第 5 页 共 17 页
序号 | 项目编码 | 项目名称 |  | 项目特征描述 | 计量单位 | 工程量 |  | 金额（元）
[8 empty] | 综合单价 | 合价
30 | 011204001002 | 石材墙面 |  | 1.墙体类型:挡墙单面及压顶 2.面层材料品种、规格、颜色:600*600*20mm花岗岩 | m2 | 9.79
31 | 040101002001 | 挖沟槽土方 |  | 1.土壤类别:一、二类土 2.挖土深度:0.3m | m3 | 1.84
32 | 040103001001 | 回填方 |  | 1.填方材料品种:回填土 | m3 | 1.23
33 | 040103002002 | 余方弃置 |  | 1.废弃料品种:开挖弃土 2.运距:5km | m3 | 0.61
砖砌石凳
34 | 010501001001 | 垫层 |  | 1.混凝土种类:100厚C15混凝土垫层 | m3 | 1.61
35 | 010401003003 | 实心砖墙 |  | 1.砖品种、规格、强度等级:标准砖 2.墙体类型:新建石凳 3.砂浆强度等级、配合比:湿拌砌筑砂浆M7.5 | m3 | 5.9
36 | 011206001001 | 石材零星项目 |  | 1.基层类型、部位:石凳 2.20mm厚1：2.5水泥砂浆结合层 3.面层材料品种、规格、颜色:50mm厚花岗岩压顶 | m2 | 12.6
37 | 011206001002 | 石材零星项目 |  | 1.基层类型、部位:石凳 2.20mm厚1：2.5水泥砂浆结合层 3.面层材料品种、规格、颜色:20mm厚花岗岩侧贴 | m2 | 14
38 | 011201001002 | 墙面一般抹灰 |  | 1.基层类型、部位:石凳 2.20mm厚1：2.5水泥砂浆 | m2 | 21
本页小计
分部分项工程项目清单计价表
工程名称：培训基地宿舍周边配套改造工程 |  |  | 标段：培训基地宿舍周边配套改造工程 |  |  |  | 第 6 页 共 17 页
序号 | 项目编码 | 项目名称 |  | 项目特征描述 | 计量单位 | 工程量 |  | 金额（元）
[8 empty] | 综合单价 | 合价
停车雨棚
39 | 040101003001 | 挖基坑土方 |  | 1.土壤类别:一、二类土 2.挖土深度:1.5m 以内 | m3 | 15.12
40 | 040103001002 | 回填方 |  | 1.填方材料品种:原土回填 | m3 | 8.86
41 | 040103002003 | 余方弃置 |  | 1.废弃料品种:废土 2.运距:自卸汽车运土方 运距1km内 实际运距(km):5 | m3 | 6.26
42 | 010501001003 | 基础垫层 |  | 1.厚度:10cm 2.材料品种、强度要求、配比:C15混凝土垫层 | m3 | 1.056
43 | 010502001001 | 独立基础 |  | 1.混凝土种类:商品混凝土 2.混凝土强度等级:C30 | m3 | 6.4
44 | 010502006001 | 钢筋混凝土柱 |  | 1.混凝土种类:商品混凝土 2.混凝土强度等级:C30 | m3 | 1.848
45 | 010502011001 | 钢筋混凝土梁 |  | 1.混凝土种类:商品混凝土 2.混凝土强度等级:C30 | m3 | 3.84
46 | 010505001001 | 垫层模板 |  | 1.垫层部位:基础垫层模板 2.模板类型:木模 | m2 | 2.72
47 | 010505002001 | 基础模板 |  | 1.基础类型:独立基础模板 2.模板类型:木模 | m2 | 19.2
48 | 010505004001 | 柱面模板 |  | 1.模板形式:矩形柱模板(周长m) 支模高度3.6m内 1.8内 2.模板类型:木模 | m2 | 20.28
本页小计
分部分项工程项目清单计价表
工程名称：培训基地宿舍周边配套改造工程 |  |  | 标段：培训基地宿舍周边配套改造工程 |  |  |  | 第 7 页 共 17 页
序号 | 项目编码 | 项目名称 |  | 项目特征描述 | 计量单位 | 工程量 |  | 金额（元）
[8 empty] | 综合单价 | 合价
49 | 010505006001 | 梁模板 |  | 1.模板形式:单梁、连续梁模板(梁宽cm) 25以内 支模高度3.6m 2.模板类型:木模 | m2 | 44.72
50 | 010515001002 | 现浇构件钢筋 |  | 1.钢筋种类、规格:现浇构件带肋钢筋 φ25以内 | t | 1.367
51 | 010515001003 | 现浇构件钢筋 |  | 1.钢筋种类、规格:现浇构件箍筋 带肋钢筋(HRB400内) φ10以内 | t | 0.462
52 | 010606002001 | 钢檩条 |  | 1.钢材品种、规格:C180*50*20*3、100*100*4*4、C12钢筋 2.构件类型:钢檩条 | t | 1.41
53 | 010901002001 | 型材屋面 |  | 1.型材品种、规格:65mm厚长城隔热板 2.1.2mm厚铝合金收边板 | m2 | 155.61
54 | 010606011001 | 钢板天沟 |  | 1.钢材品种、规格:120*180mm 304不锈钢成品天沟 | m2 | 10.374
拉膜雨棚
55 | 040101003003 | 挖基坑土方 |  | 1.土壤类别:一、二类土 2.挖土深度:1.5m 以内 | m3 | 32.88
56 | 040103001006 | 回填方 |  | 1.填方材料品种:原土回填 | m3 | 5.95
57 | 040103002007 | 余方弃置 |  | 1.废弃料品种:废土 2.运距:自卸汽车运土方 运距1km内 实际运距(km):5 | m3 | 26.93
58 | 010501001004 | 基础垫层 |  | 1.基础形式:碎石垫层 干铺 | m3 | 3.98
本页小计
分部分项工程项目清单计价表
工程名称：培训基地宿舍周边配套改造工程 |  |  | 标段：培训基地宿舍周边配套改造工程 |  |  |  | 第 8 页 共 17 页
序号 | 项目编码 | 项目名称 |  | 项目特征描述 | 计量单位 | 工程量 |  | 金额（元）
[8 empty] | 综合单价 | 合价
59 | 010502001002 | 独立基础 |  | 1.混凝土种类:商品混凝土 2.混凝土强度等级:C30 | m3 | 32.4
60 | 010505002002 | 基础模板 |  | 1.基础类型:独立基础模板 2.模板类型:木模 | m2 | 80
61 | 010515001004 | 现浇构件钢筋 |  | 1.钢筋种类、规格:现浇构件箍筋 带肋钢筋(HRB400内) φ10以外 | t | 1.301
62 | 010506024001 | 螺栓 |  | 1.螺栓种类:高强度螺栓 2.规格:24# | 套 | 96
63 | 010603002001 | 空腹钢柱 |  | 1.柱类型:H型钢异型雨棚柱 2.钢材品种、规格:500*100*6、(260-120)*100*6 | t | 3.0413
64 | 010604001001 | 钢梁 |  | 1.梁类型:钢管横梁 2.钢材品种、规格:φ114*3、φ50*3 | t | 2.1994
65 | 010901006001 | 膜结构屋面 |  | 1.膜布品种、规格:PVDF 950g张拉膜 2.雨棚顶 | m2 | 459.142
66 | 040205018001 | 减速垄 |  | 1.材料品种:新装M型钢管黄黑烤漆阻车器 2.拆除旧金属阻车器2m*40个 3.规格、型号:φ76*2000*200*2.5mm | m | 80
67 | 041001005002 | 拆除侧、平(缘)石 |  | 1.材质:拆除路沿石 2.拆除废料外运 人工装自卸汽车运 3km内 实际运距(km):5 | m | 16
本页小计
分部分项工程项目清单计价表
工程名称：培训基地宿舍周边配套改造工程 |  |  | 标段：培训基地宿舍周边配套改造工程 |  |  |  | 第 9 页 共 17 页
序号 | 项目编码 | 项目名称 |  | 项目特征描述 | 计量单位 | 工程量 |  | 金额（元）
[8 empty] | 综合单价 | 合价
68 | 040204004004 | 安砌侧(平、缘)石 |  | 1.材料品种:花岗岩路沿石 2.规格:500*100*300 3.基础、垫层:20mm厚1:2.5水泥砂浆 | m | 16
广场地面
69 | 011605001001 | 平面块料拆除 |  | 1.饰面材料种类:原有花岗岩地面拆除 2.拆除废料外运 人工装自卸汽车运 3km内 实际运距(km):5 | m2 | 42
70 | 011102001002 | 石材楼地面 |  | 1.结合层厚度、砂浆配合比:20厚1:2.5水泥砂浆结合层 2.面层材料品种、规格、颜色:300*600*25mm厚花岗岩 | m2 | 42
新建单车雨棚
71 | 010502001003 | 独立基础 |  | 1.混凝土种类:商品混凝土 2.混凝土强度等级:C30 | m3 | 0.768
72 | 010505002003 | 基础模板 |  | 1.基础类型:独立基础模板 2.模板类型:木模 | m2 | 7.68
73 | 011506001001 | 装饰板雨篷 |  | 1.雨篷固定方式:100*100*2铝合金立柱 2.骨架材料种类、规格、中距:详见施工图 3.装饰板材料品种、规格:151*15*0.8长城瓦 | m2 | 57.951
单车雨棚区域改造
本页小计
分部分项工程项目清单计价表
工程名称：培训基地宿舍周边配套改造工程 |  |  | 标段：培训基地宿舍周边配套改造工程 |  |  |  | 第 10 页 共 17 页
序号 | 项目编码 | 项目名称 |  | 项目特征描述 | 计量单位 | 工程量 |  | 金额（元）
[8 empty] | 综合单价 | 合价
74 | 040204004005 | 安砌侧(平、缘)石 |  | 1.材料品种:花岗岩路沿石 2.规格:500*100*300 3.基础、垫层:20mm厚1:2.5水泥砂浆 | m | 12.5
75 | 040202011004 | 碎石 |  | 1.石料规格:碎石垫层 2.厚度:10cm | m2 | 56.8
76 | 011102001003 | 石材楼地面 |  | 1.结合层厚度、砂浆配合比:20厚1:2.5水泥砂浆结合层 2.面层材料品种、规格、颜色:300*600*30mm厚花岗岩 | m2 | 56.8
77 | 040205006002 | 标线 |  | 1.名称:车位划线 2.工艺:热熔 3.线型:10cm宽 | m2 | 7.2
78 | 040501016002 | 砌体方沟 |  | 1.断面规格:550*300 原沟壁提升 2.砌筑材料品种、规格、强度等级:M7.5水泥砂浆砌筑mu砖 3.勾缝、抹面要求:1：3水泥防水砂浆 | m | 16.82
79 | 011403003001 | 刮腻子 |  | 1.铲除原有腻子层 2.刮腻子遍数:外墙腻子2遍 | m2 | 24
80 | 011403001001 | 抹灰面油漆 |  | 1.油漆品种、刷漆遍数:乳胶漆2底1面 | m2 | 24
管网部分
排水沟
81 | 040101002002 | 挖沟槽土方 |  | 1.土壤类别:一、二类土 2.挖土深度:1m 内 | m3 | 1.45
本页小计
分部分项工程项目清单计价表
工程名称：培训基地宿舍周边配套改造工程 |  |  | 标段：培训基地宿舍周边配套改造工程 |  |  |  | 第 11 页 共 17 页
序号 | 项目编码 | 项目名称 |  | 项目特征描述 | 计量单位 | 工程量 |  | 金额（元）
[8 empty] | 综合单价 | 合价
82 | 040103001003 | 回填方 |  | 1.填方材料品种:原土回填 | m3 | 0.16
83 | 040103002004 | 余方弃置 |  | 1.废弃料品种:废土 2.运距:自卸汽车运土方 运距1km内 实际运距(km):5 | m3 | 1.29
84 | 040501016001 | 排水沟 |  | 1.名称:排水沟 2.垫层、基础材质及厚度:100mm厚碎石垫层 3.砌筑材料品种、规格、强度等级:标准砖180墙 4.混凝土强度等级:C20 5.砂浆强度等级、配合比:M10砌筑砂浆 6.勾缝、抹面要求:20mm厚1：2.5水泥砂浆 7.盖板材质及规格:不锈钢原色拉丝面 | m | 3.22
砌筑井、检查井
85 | 040101003002 | 挖基坑土方 |  | 1.土壤类别:一、二类土 2.挖土深度:1.5m 以内 | m3 | 1.79
86 | 040103001004 | 回填方 |  | 1.填方材料品种:原土回填 | m3 | 0.54
87 | 040103002005 | 余方弃置 |  | 1.废弃料品种:废土 2.运距:自卸汽车运土方 运距1km内 实际运距(km):5 | m3 | 1.25
本页小计
分部分项工程项目清单计价表
工程名称：培训基地宿舍周边配套改造工程 |  |  | 标段：培训基地宿舍周边配套改造工程 |  |  |  | 第 12 页 共 17 页
序号 | 项目编码 | 项目名称 |  | 项目特征描述 | 计量单位 | 工程量 |  | 金额（元）
[8 empty] | 综合单价 | 合价
88 | 040504001001 | 砌筑井 |  | 1.名称:500*500*700砖砌检查井 2.垫层、基础材质及厚度:10cm厚碎石垫层 3.砌筑材料品种、规格、强度等级:240厚砖砌井，1:2.5水泥砂浆 4.勾缝、抹面要求:井内壁20mm厚1:2.5水泥砂浆抹平 5.砂浆强度等级、配合比:M10水泥砂浆砌筑 6.混凝土强度等级:10cm厚C20混凝土基础 7.盖板材质、规格:铸铁井盖600*600 8.井盖、井圈材质及规格:50mm厚C20混凝土压顶 | 座 | 1
本页小计
分部分项工程项目清单计价表
工程名称：培训基地宿舍周边配套改造工程 |  |  | 标段：培训基地宿舍周边配套改造工程 |  |  |  | 第 13 页 共 17 页
序号 | 项目编码 | 项目名称 |  | 项目特征描述 | 计量单位 | 工程量 |  | 金额（元）
[8 empty] | 综合单价 | 合价
89 | 040504001002 | 砌筑井 |  | 1.名称:300*500*700砖砌井 2.垫层、基础材质及厚度:10cm厚碎石垫层 3.砌筑材料品种、规格、强度等级:240厚砖砌井，1:2.5水泥砂浆 4.勾缝、抹面要求:井内壁20mm厚1:2.5水泥砂浆抹平 5.砂浆强度等级、配合比:M10水泥砂浆砌筑 6.混凝土强度等级:10cm厚C20混凝土基础 7.井盖、井圈材质及规格:50mm厚C20混凝土压顶 | 座 | 5
90 | 040504009001 | 不锈钢雨水篦子 |  | 1.雨水篦子及圈口材质、型号、规格:600*400*30mm，3mm厚304不锈钢雨水篦子，带防虫防鼠网 | 块 | 3
91 | 040504001003 | 砌筑井 |  | 1.名称:φ600砖砌检查井 2.井盖、井圈材质及规格:Φ700铸铁井盖 | 座 | 5
92 | 040504008001 | 整体化粪池 |  | 1.材质:砖砌三级化粪池 2.型号、规格:2600*2200*1800 | 座 | 1
埋管
93 | 040101002003 | 挖沟槽土方 |  | 1.土壤类别:一、二类土 2.挖土深度:0.5m | m3 | 9.64
本页小计
分部分项工程项目清单计价表
工程名称：培训基地宿舍周边配套改造工程 |  |  | 标段：培训基地宿舍周边配套改造工程 |  |  |  | 第 14 页 共 17 页
序号 | 项目编码 | 项目名称 |  | 项目特征描述 | 计量单位 | 工程量 |  | 金额（元）
[8 empty] | 综合单价 | 合价
94 | 040103001005 | 回填方 |  | 1.填方材料品种:回填土 | m3 | 7.97
95 | 040103002006 | 余方弃置 |  | 1.废弃料品种:开挖弃土 2.运距:5km | m3 | 1.67
96 | 031001006001 | 塑料管 |  | 1.安装部位:地下 2.材质、规格:PVC DN200 3.连接形式:热熔连接 | m | 53.19
97 | 031001006002 | 塑料管 |  | 1.安装部位:地下 2.材质、规格:PVC DN110 3.连接形式:热熔连接 | m | 4.73
园林
98 | 050102001001 | 栽植乔木 |  | 1.胸径或干径:7cm~8cm 2.株高、冠径:3.1m~3.5m 3.种类:蓝花楹 4.养护期:12个月 | 株 | 1
99 | 050102002001 | 栽植灌木 |  | 1.冠丛高:0.6m-0.8m 2.养护期:12个月 3.种类:红叶石楠球 | 株 | 44
100 | 050102012001 | 铺种草皮 |  | 1.养护期:12个月 2.草皮种类:台湾草 3.铺种方式:满铺 | m2 | 303.53
101 | 050102012002 | 铺种草皮 |  | 1.养护期:12个月 2.草皮种类:矮麦冬 | m2 | 84.99
102 | 050101009001 | 种植土回(换)填 |  | 1.回填厚度:25cm回填土 | m3 | 88.88
本页小计
分部分项工程项目清单计价表
工程名称：培训基地宿舍周边配套改造工程 |  |  | 标段：培训基地宿舍周边配套改造工程 |  |  |  | 第 15 页 共 17 页
序号 | 项目编码 | 项目名称 |  | 项目特征描述 | 计量单位 | 工程量 |  | 金额（元）
[8 empty] | 综合单价 | 合价
103 | 050102001002 | 栽植乔木 |  | 1.胸径或干径:7cm~8cm 2.株高、冠径:2.3m~2.5m 3.种类:黄花鸡蛋花 4.养护期:12个月 | 株 | 3
104 | 050101016001 | 迁移 |  | 1.苗木种类:迁移乔木 2.苗木规格:胸径10cm内、高度3m内 | 株 | 5
球场改造
市政
匹克球场
105 | 031301001001 | 凿(压、切割)槽 |  | 1.名称:原裂缝凿开 2.规格:10*10 3.部位:混凝土地面 | m | 151.14
106 | 011101006001 | 平面砂浆找平层 |  | 1.砂浆种类及强度等级:1：2水泥防水砂浆灌缝 | m2 | 15.11
107 | 010501001001 | 地面反坎 |  | 1.基础形式:C25混凝土 2.厚度:20cm | m3 | 5.58
108 | 010505002001 | 基础模板 |  | 1.基础类型:反坎模板 | m2 | 44.66
109 | 040203009001 | 弹性面层 |  | 1.材料品种:5mm厚硅PU面层(颜色样式详见设计图) | m2 | 677.08
110 | 040205007001 | 标线 |  | 1.材料品种:丙烯酸漆 2.类型:50.8mm宽白色球场划线 | m2 | 13.08
111 | 04B001 | 成品球网网柱 |  | 1.名称：成品球网网柱（业主自选） | 套 | 3
112 | 04B002 | 成品户外防腐木长椅 |  | 1.名称：成品户外防腐木长椅 2.规格尺寸：1200*350*450 | 套 | 8
围网
本页小计
分部分项工程项目清单计价表
工程名称：培训基地宿舍周边配套改造工程 |  |  | 标段：培训基地宿舍周边配套改造工程 |  |  |  | 第 16 页 共 17 页
序号 | 项目编码 | 项目名称 |  | 项目特征描述 | 计量单位 | 工程量 |  | 金额（元）
[8 empty] | 综合单价 | 合价
113 | 010102001001 | 挖基坑土方 |  | 1.土类别:一、二类土 2.开挖深度:2m内 | m3 | 6.65
114 | 040103003001 | 余方弃置 |  | 1.弃料品种:素土弃置 | m3 | 6.65
115 | 010502001002 | 独立基础 |  | 1.混凝土强度等级:C25混凝土基础 | m3 | 6.65
116 | 010506025001 | 预埋铁件 |  | 1.钢材种类:钢板 2.规格:200*200*6 | t | 0.072
117 | 010506025002 | 预埋铁件 |  | 1.钢材种类:钢筋 2.规格:4φ12 | t | 0.0499
118 | 010506024002 | 螺栓 |  | 1.螺栓种类:40/12化学螺栓 2.使用部位:立柱基础 | 套 | 38
119 | 010609003002 | 金属网栏 |  | 1.材料品种、规格:钢材 2.边框及立柱型钢品种、规格:DN65*3.75镀锌钢管立柱、DN50*3镀锌钢管横杆，φ5.0包塑铁丝45*45网眼围网 | m2 | 334.92
给排水
120 | 070302038001 | 拆除井盖 |  | 1.拆除雨水篦子 | 个 | 7
121 | 040504010001 | 雨水口 |  | 1.雨水口规格:400*600 2.雨水箅子及圈口材质、型号、规格:防蚊虫雨水篦子 | 座 | 7
122 | 031001008001 | 塑料管 |  | 1.材质:塑料排水管 2.规格:DN75 3.连接形式:热熔 | m | 4.9
123 | 070301009001 | 人工拆除混凝土类路面层 无筋 厚15cm内 |  | 1.人工拆除混凝土类路面层 无筋 18cm | m2 | 16
本页小计
分部分项工程项目清单计价表
工程名称：培训基地宿舍周边配套改造工程 |  |  | 标段：培训基地宿舍周边配套改造工程 |  |  |  | 第 17 页 共 17 页
序号 | 项目编码 | 项目名称 |  | 项目特征描述 | 计量单位 | 工程量 |  | 金额（元）
[8 empty] | 综合单价 | 合价
124 | 040203007002 | 水泥混凝土 |  | 1.混凝土强度等级:C25混凝土路面 2.厚度:18cm 3.嵌缝材料:沥青玛蹄脂 | m2 | 16
本页小计
合计

## E.3.1 措施项目清单计价表
措施项目清单计价表
工程名称：培训基地宿舍周边配套改造工程 |  |  |  | 第 1 页 共 1 页
序号 | 项目编码 | 项 目 名 称 | 工作内容 |  | 价格 （元） | 备注
1 |  | 措施项目
1.1 | WMSGCS001001 | 文明施工
1.2 | HJBHCS001001 | 环境保护
1.3 | LSSSCS001001 | 临时设施
1.4 | AQSCCS001001 | 安全生产
1.5 | YJSGZJ001001 | 夜间施工增加
1.6 | WMGDZJ001001 | 文明工地增加费
1.7 | DNASSG001001 | 洞内、地下室内、库内或暗室内(需要照明)进行施工增加费
1.8 | DNASCC001001 | 洞内、地下室内、库内或暗室内(需要照明)进行施工增加费（模板拆除）
1.9 | ASGDSG001001 | 地下（暗）室、设备及大口径管道内等特殊施工部位进行施工增加费
1.10 | GJSJSG001001 | 管井内、竖井内、断面小于或等于2m2隧道或洞内、封闭吊顶天棚内施工增加费
本页小计
合计 | [5 empty] | -
注:1.措施项目清单费用构成详见本标准表E.3.2，大型机械进出场及安拆费用组成见本标准表E.3.4。

## E.4.1 其他项目清单计价表
其他项目清单计价表
工程名称：培训基地宿舍周边配套改造工程 |  |  |  |  | 第 1 页 共 1 页
序号 | 项目名称 | 暂估（暂定）金额（元） | 结算（确定）金额（元） | 调整金额± （元） |  | 备注
1 | 暂列金额 | 20000 |  |  |  | 详见本标准表E.4.2
2 | 专业工程暂估价 |  |  |  |  | 详见本标准表E.4.3
3 | 计日工 |  |  |  |  | 详见本标准表E.4.4
4 | 总承包服务费 |  |  |  |  | 详见本标准表E.4.5
5 | 合同中约定的其他项目
6 | 预算包干费（市政）
7 | 预算包干费（安装）
合 计 |  | 20000 |  |  |  | -

## E.4.2 暂列金额明细表
暂列金额明细表
工程名称：培训基地宿舍周边配套改造工程 | [5 empty] | 第 1 页 共 1 页
序号 | 项目名称 | 计算基础 | 费率（%） | 暂定金额 （元） | 确定金额（元） |  | 调整金额± (元) | 备注
1 | 合同价格调整暂列金额
2 | 未确定工程暂列金额
2.1
3 | 未确定服务暂列金额
3.1
4 | 未确定其他暂列金额
4.1
本页小计 |  | - | - |  |  |  |  | -
合 计 |  | - | - |  |  |  |  | -
注：1 本表由招标人填写“暂定金额”总额，采用费率计价方式计算暂定金额的，应分别填写“计算基础”“费率”,并计算填写“暂定金额”;采用总价计价方式计算暂定金额的，可直接填写“暂定金额”； 2 投标人应将上述暂定金额填写并计入投标总价； 3 结算时应按合同约定计算并填写“确定金额”；

## E.2.1 分部分项工程项目清单计价表【市政】
分部分项工程项目清单计价表
工程名称：市政 |  |  |  | 标段：培训基地宿舍周边配套改造工程 |  |  | 第 1 页 共 1 页
序号 | 项目编码 | 项目名称 | 项目特征描述 |  | 计量 单位 | 工程量 |  | 金额（元）
[8 empty] | 综合单价 | 合价
匹克球场
1 | 031301001001 | 凿(压、切割)槽 | 1.名称:原裂缝凿开 2.规格:10*10 3.部位:混凝土地面 |  | m | 151.14
2 | 011101006001 | 平面砂浆找平层 | 1.砂浆种类及强度等级:1：2水泥防水砂浆灌缝 |  | m2 | 15.11
3 | 010501001001 | 地面反坎 | 1.基础形式:C25混凝土 2.厚度:20cm |  | m3 | 5.58
4 | 010505002001 | 基础模板 | 1.基础类型:反坎模板 |  | m2 | 44.66
5 | 040203009001 | 弹性面层 | 1.材料品种:5mm厚硅PU面层(颜色样式详见设计图) |  | m2 | 677.08
6 | 040205007001 | 标线 | 1.材料品种:丙烯酸漆 2.类型:50.8mm宽白色球场划线 |  | m2 | 13.08
7 | 04B001 | 成品球网网柱 | 1.名称：成品球网网柱（业主自选） |  | 套 | 3
8 | 04B002 | 成品户外防腐木长椅 | 1.名称：成品户外防腐木长椅 2.规格尺寸：1200*350*450 |  | 套 | 8
围网
9 | 010102001001 | 挖基坑土方 | 1.土类别:一、二类土 2.开挖深度:2m内 |  | m3 | 6.65
10 | 040103003001 | 余方弃置 | 1.弃料品种:素土弃置 |  | m3 | 6.65
11 | 010502001002 | 独立基础 | 1.混凝土强度等级:C25混凝土基础 |  | m3 | 6.65
12 | 010506025001 | 预埋铁件 | 1.钢材种类:钢板 2.规格:200*200*6 |  | t | 0.072
13 | 010506025002 | 预埋铁件 | 1.钢材种类:钢筋 2.规格:4φ12 |  | t | 0.0499
14 | 010506024002 | 螺栓 | 1.螺栓种类:40/12化学螺栓 2.使用部位:立柱基础 |  | 套 | 38
15 | 010609003002 | 金属网栏 | 1.材料品种、规格:钢材 2.边框及立柱型钢品种、规格:DN65*3.75镀锌钢管立柱、DN50*3镀锌钢管横杆，φ5.0包塑铁丝45*45网眼围网 |  | m2 | 334.92
本页小计
合 计

## E.2.1 分部分项工程项目清单计价表【给排水】
分部分项工程项目清单计价表
工程名称：给排水 |  |  |  | 标段：培训基地宿舍周边配套改造工程 |  |  | 第 1 页 共 1 页
序号 | 项目编码 | 项目名称 | 项目特征描述 |  | 计量 单位 | 工程量 |  | 金额（元）
[8 empty] | 综合单价 | 合价
1 | 粤R3-2-38 | 拆除井盖 | 1.拆除雨水篦子 |  | 个 | 7
2 | 040504010001 | 雨水口 | 1.雨水口规格:400*600 2.雨水箅子及圈口材质、型号、规格:防蚊虫雨水篦子 |  | 座 | 7
3 | 031001008001 | 塑料管 | 1.材质:塑料排水管 2.规格:DN75 3.连接形式:热熔 |  | m | 4.9
4 | 粤R3-1-9 | 人工拆除混凝土类路面层 无筋 厚15cm内 | 1.人工拆除混凝土类路面层 无筋 18cm |  | m2 | 16
5 | 040203007002 | 水泥混凝土 | 1.混凝土强度等级:C25混凝土路面 2.厚度:18cm 3.嵌缝材料:沥青玛蹄脂 |  | m2 | 16
本页小计
合 计