## C.1.1 招标工程量清单扉页
工程名称： |  | 韶关学院善美区黎灿学生活动中心电源电缆更换和红棉苑电力改造项目
标段名称： |  | 韶关学院善美区黎灿学生活动中心电源电缆更换和红棉苑电力改造项目
招 标 工 程 量 清 单
| 编 制 人： |  | (造价专业人员签字及盖章)
| 审 核 人： |  | (签字及盖章)
| 编 制 单 位： |  | (盖章)
| 法定代表人或其授权人： |  | (签字或盖章)
| 招 标 人： |  | (盖章)
| 法定代表人或其授权人： |  | (签字或盖章)
编 制 时 间：

## E.1.1 工程项目清单汇总表
工程项目清单汇总表
工程名称：韶关学院善美区黎灿学生活动中心电源电缆更换和红棉苑电力改造项目 |  | 标段：韶关学院善美区黎灿学生活动中心电源电缆更换和红棉苑电力改造项目 | 第 1 页 共 1 页
序号 | 项 目 内 容 |  | 金 额 （元）
1 | 分部分项工程费
1.1 | 单项工程
1.1.1 | 安装工程
1.1.2 | 市政工程
2 | 措施项目费
2.1 | 其中：安全生产措施费
3 | 其他项目费
3.1 | 其中：暂列金额
3.2 | 其中：专业工程暂估价
3.3 | 其中：计日工
3.4 | 其中：总承包服务费
3.5 | 其中：合同中约定的其他项目
4 | 增值税
5 | 合 计
注：1 专业工程暂估价为已含税价格，在计算增值税计算基础时不应包含专业工程暂估价金额； 2 本表宜用于按合同标的为工程量清单编制对象的工程汇总计算，以单项工程、单位工程等为工程量清单编制对象的工程可按本表汇总计算；

## E.2.1 分部分项工程项目清单计价表
分部分项工程项目清单计价表
工程名称：韶关学院善美区黎灿学生活动中心电源电缆更换和红棉苑电力改造项目 |  |  | 标段：韶关学院善美区黎灿学生活动中心电源电缆更换和红棉苑电力改造项目 |  |  |  | 第 1 页 共 7 页
序号 | 项目编码 | 项目名称 |  | 项目特征描述 | 计量单位 | 工程量 |  | 金额（元）
[8 empty] | 综合单价 | 合价
单项工程
安装工程
拆除部分
1 | 030409001001 | 电力电缆 |  | 1.名称:拆除保护性电力电缆 2.规格:YJV22-0.6/1KV-3*95+1*50 3.材质:铜芯 | m | 550
2 | 030408008002 | 铺砂、盖保护板(砖) |  | 1.种类:揭电缆沟盖板 2.规格:室外电缆沟 800*600 | m | 227
3 | 030408008003 | 铺砂、盖保护板(砖) |  | 1.种类:揭零星电缆沟盖板 2.规格:800*300 | 块 | 18
4 | 010502027001 | 电缆沟、地沟 |  | 1.名称:电缆沟清淤 2.沟截面净空尺寸:室外电缆沟 800*600 | m | 78
新建部分
5 | 030412002001 | 线槽 |  | 1.名称:普通金属桥架 2.材质:镀锌CT 3.规格:100*50 | m | 30
6 | 030409011001 | 防火堵料(包) |  | 1.名称:桥架、设备开孔处 2.材质:有机堵料 | kg | 16
7 | 030402011001 | 成套配电箱 |  | 1.名称:配电箱HXALZ 2.规格:250A/3P 3.安装方式:距地1.5米挂墙明装 4.接线端子材质、规格:含电气元件 | 台 | 1
8 | 030405001001 | 低压电气开关 |  | 1.名称:拆换原有配电箱内断路器 2.规格:MCB0C16A/1P | 个 | 46
本页小计
分部分项工程项目清单计价表
工程名称：韶关学院善美区黎灿学生活动中心电源电缆更换和红棉苑电力改造项目 |  |  | 标段：韶关学院善美区黎灿学生活动中心电源电缆更换和红棉苑电力改造项目 |  |  |  | 第 2 页 共 7 页
序号 | 项目编码 | 项目名称 |  | 项目特征描述 | 计量单位 | 工程量 |  | 金额（元）
[8 empty] | 综合单价 | 合价
9 | 030405001002 | 低压电气开关 |  | 1.名称:更换配电箱断路器 2.规格:MCB-C32A/1P | 个 | 46
10 | 030409001002 | 电力电缆 |  | 1.名称:利旧电力电缆 2.规格:YJV22-0.6/1KV-3*95+1*50 3.材质:铜芯 | m | 225
11 | 030409001003 | 电力电缆 |  | 1.名称:电力电缆 2.规格:YJV22-0.6/1KV-4*120 3.材质:铜芯 | m | 458
12 | 030409001004 | 电力电缆 |  | 1.名称:电力电缆 2.规格:YJV22-0.6/1KV-1*35 3.材质:铜芯 | m | 40
13 | 030409003001 | 电力电缆头 |  | 1.名称:电力电缆头 2.规格:YJV22-0.6/1KV-3*95+1*50 | 个 | 2
14 | 030409003002 | 电力电缆头 |  | 1.名称:电力电缆头 2.规格:YJV22-0.6/1KV-4*120 | 个 | 2
15 | 030405013001 | 小电器 |  | 1.名称:电缆铜接耳 2.型号:DT-35 | 个 | 4
本页小计
分部分项工程项目清单计价表
工程名称：韶关学院善美区黎灿学生活动中心电源电缆更换和红棉苑电力改造项目 |  |  | 标段：韶关学院善美区黎灿学生活动中心电源电缆更换和红棉苑电力改造项目 |  |  |  | 第 3 页 共 7 页
序号 | 项目编码 | 项目名称 |  | 项目特征描述 | 计量单位 | 工程量 |  | 金额（元）
[8 empty] | 综合单价 | 合价
16 | 030409006001 | 电缆保护管 |  | 1.名称:电缆保护管 2.材质:PE电力管 3.规格:DN100*4.5 4.敷设方式:墙身明敷 | m | 2
17 | 030408008001 | 铺砂、盖保护板(砖) |  | 1.名称:揭电缆沟盖板 2.规格:室外电缆沟 800*600 | m | 83
18 | 030408008004 | 铺砂、盖保护板(砖) |  | 1.种类:揭零星电缆沟盖板 2.规格:800*300 | 块 | 12
19 | 030410002001 | 接地母线 |  | 1.名称:接地母线 2.材质:镀锌圆钢 3.规格:Φ16 4.安装部位:沿新建管道敷设 | m | 40
20 | 030410002002 | 接地母线 |  | 1.名称:设备接地引出线 2.材质:镀锌圆钢 3.规格:Φ16 4.安装部位:连接设备与接地网 | m | 6
21 | 030410001001 | 接地极 |  | 1.名称:垂直接地体 2.材质:垂直接地角钢 3.规格:∠50*5，L=2.5m | 根 | 12
22 | 040205003001 | 标志牌 |  | 1.类型:电缆标志牌 | 块 | 40
23 | 040501022001 | 警示桩、警示牌 |  | 1.类型:电缆标志桩 | 个 | 6
24 | 030416006001 | 输配电装置系统 |  | 1.名称:送配电装置系统调试 (综合) 1kV以下交流供电 | 系统 | 1
市政工程
本页小计
分部分项工程项目清单计价表
工程名称：韶关学院善美区黎灿学生活动中心电源电缆更换和红棉苑电力改造项目 |  |  | 标段：韶关学院善美区黎灿学生活动中心电源电缆更换和红棉苑电力改造项目 |  |  |  | 第 4 页 共 7 页
序号 | 项目编码 | 项目名称 |  | 项目特征描述 | 计量单位 | 工程量 |  | 金额（元）
[8 empty] | 综合单价 | 合价
25 | 040101002001 | 挖沟槽土方 |  | 1.土类别:人机开挖沟槽一、二类土方 2.挖土深度:2米以内 | m3 | 139.35
26 | 040103001001 | 沟槽、基坑回填方 |  | 1.填方来源:回填石粉 2.密实度:95%夯实 | m3 | 35.92
27 | 040103001002 | 沟槽、基坑回填方 |  | 1.填方来源:回填原土 2.密实度:95%夯实 | m3 | 74.13
28 | 040103003001 | 余方弃置 |  | 1.弃料品种:余方弃置 2.运距:暂按10km | m3 | 60.01
29 | 041001001001 | 拆除路面 |  | 1.材质:拆除混凝土路面 2.厚度:200mm | m2 | 3.3
30 | 040203007001 | 水泥混凝土 |  | 1.C30水泥混凝土路面厚度:200mm 2.水泥混凝土路面养生 水养生 | m2 | 3.3
31 | 010103001001 | 平整场地 |  | 1.名称:平整场地 2.土石类别:草地、灌木丛 | m2 | 42
32 | 060106013001 | 种草籽(铺草皮) |  | 1.草籽(皮)种类:人工播种草籽 | m2 | 42
33 | 050102003001 | 移植成片灌木 |  | 1.名称:挖起灌木丛 2.株高:40cm 3.单位面积株数:30丛 | m2 | 2.9
34 | 050102003002 | 移植成片灌木 |  | 1.种类:重新种植移出灌木丛 2.株高:40cm 3.单位面积株数:30丛 | m2 | 2.9
35 | 010807003001 | 金属百叶窗 |  | 1.名称:拆除及安装铝合金玻璃窗 2.窗洞口尺寸:400*400mm 3.框材质、规格:铝合金 | 扇 | 1
本页小计
分部分项工程项目清单计价表
工程名称：韶关学院善美区黎灿学生活动中心电源电缆更换和红棉苑电力改造项目 |  |  | 标段：韶关学院善美区黎灿学生活动中心电源电缆更换和红棉苑电力改造项目 |  |  |  | 第 5 页 共 7 页
序号 | 项目编码 | 项目名称 |  | 项目特征描述 | 计量单位 | 工程量 |  | 金额（元）
[8 empty] | 综合单价 | 合价
36 | 040504001001 | 砌筑井 |  | 1.名称：1层2列管行人直线井 2.垫层材质及厚度：C15商品混凝土 碎石粒径40石 200mm厚 3.墙身材质：砌MU15砖M10水泥砂浆 4.抹灰：1：2水泥砂浆抹灰15mm厚 5.钢筋：钢筋制作、安装 6.预埋铁件：镀锌角铁：L50*5 7.盖板材质、规格：预制行人砼盖板 1150*300*100mm 5块盖板 8.φ200PVC管集水口内填粗砂 9.电缆标志牌：2mm厚不锈钢（菱形） 10.井盖板编号牌：丝印（使用2个M5自攻螺钉固定于盖板） 11.详见图纸 | 座 | 1
本页小计
分部分项工程项目清单计价表
工程名称：韶关学院善美区黎灿学生活动中心电源电缆更换和红棉苑电力改造项目 |  |  | 标段：韶关学院善美区黎灿学生活动中心电源电缆更换和红棉苑电力改造项目 |  |  |  | 第 6 页 共 7 页
序号 | 项目编码 | 项目名称 |  | 项目特征描述 | 计量单位 | 工程量 |  | 金额（元）
[8 empty] | 综合单价 | 合价
37 | 040504001002 | 砌筑井 |  | 1.名称：1层2列管行人转角井 2.垫层材质及厚度：C15商品混凝土 碎石粒径40石 200mm厚 3.墙身材质：砌MU15砖M10水泥砂浆 4.抹灰：1：2水泥砂浆抹灰15mm厚 5.钢筋：钢筋制作、安装 6.预埋铁件：镀锌角铁：L50*5 7.盖板材质、规格：预制行人砼盖板 1150*300*100mm 6块盖板 8.φ200PVC管集水口内填粗砂 9.电缆标志牌：2mm厚不锈钢（菱形） 10.井盖板编号牌：丝印（使用2个M5自攻螺钉固定于盖板） 11.详见图纸 | 座 | 1
本页小计
分部分项工程项目清单计价表
工程名称：韶关学院善美区黎灿学生活动中心电源电缆更换和红棉苑电力改造项目 |  |  | 标段：韶关学院善美区黎灿学生活动中心电源电缆更换和红棉苑电力改造项目 |  |  |  | 第 7 页 共 7 页
序号 | 项目编码 | 项目名称 |  | 项目特征描述 | 计量单位 | 工程量 |  | 金额（元）
[8 empty] | 综合单价 | 合价
38 | 040504001003 | 砌筑井 |  | 1.名称：2层3列管行人直线井 2.垫层材质及厚度：C15商品混凝土 碎石粒径40石 200mm厚 3.墙身材质：砌MU15砖M10水泥砂浆 4.抹灰：1：2水泥砂浆抹灰15mm厚 5.钢筋：钢筋制作、安装 6.预埋铁件：镀锌角铁：L50*5 7.盖板材质、规格：预制行人砼盖板 1400*300*100mm 7块盖板 8.φ200PVC管集水口内填粗砂 9.电缆标志牌：2mm厚不锈钢（菱形） 10.井盖板编号牌：丝印（使用2个M5自攻螺钉固定于盖板） 11.详见图纸 | 座 | 1
39 | 030409006001 | 电缆保护管 |  | 1.名称:行人埋管2xPE110 2.材质:PE电力管 3.规格:DN100*4.5 4.敷设方式:埋地管道敷设 | m | 123
40 | 010402001001 | 砌块墙 |  | 1.墙壁穿孔 2.240墙 开孔尺寸150*150mm | 个 | 4
本页小计
合计

## E.3.1 措施项目清单计价表
措施项目清单计价表
工程名称：韶关学院善美区黎灿学生活动中心电源电缆更换和红棉苑电力改造项目 |  | 标段：韶关学院善美区黎灿学生活动中心电源电缆更换和红棉苑电力改造项目 |  |  | 第 1 页 共 1 页
序号 | 项目编码 |  | 项 目 名 称 | 工作内容 |  | 价格 （元） | 备注
1 |  |  | 措施项目
1.1 | 011601007001 |  | 文明施工
1.2 | 011601008001 |  | 环境保护
1.3 | 011601006001 |  | 临时设施
1.4 | 011601009001 |  | 安全生产
本页小计
合计 | [6 empty] | -
注:措施项目清单费用构成详见本标准表E.3.2，大型机械进出场及安拆费用组成见本标准表E.3.4。

## E.4.1 其他项目清单计价表
其他项目清单计价表
工程名称：韶关学院善美区黎灿学生活动中心电源电缆更换和红棉苑电力改造项目 |  | 标段：韶关学院善美区黎灿学生活动中心电源电缆更换和红棉苑电力改造项目 |  |  |  | 第 1 页 共 1 页
序号 | 项目名称 |  | 暂估（暂定）金额（元） | 结算（确定）金额（元） | 调整金额± （元） |  | 备注
1 | 暂列金额 |  | 15665.88
2 | 专业工程暂估价
3 | 计日工
4 | 总承包服务费
5 | 工程优质费
6 | 合同中约定的其他项目
合 计 |  |  | 15665.88 |  |  |  | -

## E.4.2 暂列金额明细表
暂列金额明细表
工程名称：韶关学院善美区黎灿学生活动中心电源电缆更换和红棉苑电力改造项目 |  |  | 标段：韶关学院善美区黎灿学生活动中心电源电缆更换和红棉苑电力改造项目 |  |  | 第 1 页 共 1 页
序号 | 项目名称 | 计算基础 | 费率（%） | 暂定金额 （元） | 确定金额（元） |  | 调整金额± (元) | 备注
1 | 合同价格调整暂列金额 | 261097.93 | 6 | 15665.88
2 | 未确定工程暂列金额
2.1
3 | 未确定服务暂列金额
3.1
4 | 未确定其他暂列金额
4.1
本页小计 |  | - | - | Sum(IF([HasChildren],0,[ZDJE])) |  |  |  | -
合 计 |  | - | - | Sum(IF([HasChildren],0,[ZDJE])) |  |  |  | -
注：1 本表由招标人填写“暂定金额”总额，采用费率计价方式计算暂定金额的，应分别填写“计算基础”“费率”,并计算填写“暂定金额”;采用总价计价方式计算暂定金额的，可直接填写“暂定金额”； 2 投标人应将上述暂定金额填写并计入投标总价； 3 结算时应按合同约定计算并填写“确定金额”；