## 表-03 单项工程招标控制价汇总表【黄埔职校开放教育中心舞
单项工程预算审核价汇总表
工程名称：黄埔职校开放教育中心舞蹈室改造项目 |  |  |  | 第 1 页 共 1 页
序号 | 单位工程名称 | 金额（元） | 其中：（元）
|  |  | 暂估价 |  | 绿色施工安全防护措施费 | 规费
1 | 单独装饰 |  |  |  | 3474.85
2 | 电气 |  |  |  | 3273.32
合计 |  |  |  |  | 6748.17
注：本表适用于单项工程招标控制价或投标报价的汇总。暂估价包括分部分项工程中的暂估价和专业工程工程暂估价。
表—03

## 表-04 单位工程招标控制价汇总表【单独装饰】
单位工程预算审核价汇总表
工程名称：单独装饰 |  |  | 标段： | 第 1 页 共 1 页
序号 | 汇总内容 | 金额:(元) |  |  | 其中：暂估价(元)
1 | 分部分项合计
1.1 | 拆除部分
1.2 | 新建部分
2 | 措施合计 | 3474.85
2.1 | 绿色施工安全防护措施费 | 3474.85
2.2 | 其他措施费
3 | 其他项目 |  |  |  | －
3.1 | 暂列金额
3.2 | 暂估价
3.3 | 计日工
3.4 | 总承包服务费
3.5 | 预算包干费
3.6 | 工程优质费
3.7 | 概算幅度差
3.8 | 索赔费用
3.9 | 现场签证费用
3.10 | 其他费用
4 | 税前工程造价
5 | 增值税销项税额 |  |  |  | －
6 | 总造价
7 | 人工费
招标控制价合计=1+2+3+5 |  |  |  |  | 0.00
注：本表适用于单位工程招标控制价或投标报价的汇总，如无单位工程划分，单项工程也使用本表汇总
表—04

## 表-08 分部分项工程和单价措施项目清单与计价表【单独装饰】
分部分项工程和单价措施项目清单与计价表
工程名称：单独装饰 |  |  |  | 标段： |  |  |  | 第 1 页 共 3 页
序号 | 项目编码 | 项目名称 | 项目特征描述 |  | 计量单位 | 工程量 | 金额（元）
[7 empty] | 综合单价 |  | 综合合价 | 其中
暂估价
|  | 拆除部分 | [6 empty] | 1679.78
1 | 011601001001 | 砖砌体拆除 | 1.砌体名称:内隔墙 2.砌体材质:轻质砖、混凝土钢筋构造柱 3.拆除高度:4.0米 4.拆除砌体的截面尺寸:200mm厚 5.废料外运:运距10KM |  | m3 | 7.14
2 | 011610002001 | 金属门窗拆除 | 1.室内高度:窗台高度1000 2.门窗洞口尺寸:1.5*1.5 |  | m2 | 2.25
新建部分
3 | 011104002001 | 竹、木地板 | 1.龙骨材料种类、规格、铺设间距:地面砖铺防潮垫 2.面层材料品种、规格、颜色:满铺12mm实木地板 |  | m2 | 216.61
4 | 011210006001 | 轻钢龙骨隔断 | 1.骨架、边框材料种类、规格:C10轻钢龙骨 2.隔板材料品种、规格、颜色:8mm水泥纤维板 3.嵌缝、塞口材料品种:玻璃纤维吸音棉棉 |  | m2 | 47.12
5 | 010606006001 | 舞台钢架 | 1.钢材品种、规格:主梁40*80*3镀锌方钢/次梁40*20*3镀锌方钢/支柱80*80*3镀锌方钢 2.螺栓种类:10*12化学锚栓 3.防火要求:刷防锈防火涂料2遍 |  | t | 0.4349
6 | 011207001001 | 吸音板墙面 | 1.龙骨材料种类、规格、中距:轻钢龙骨 2.隔离层材料种类、规格:填充吸音棉 3.基层材料种类、规格:无纺布 4.面层材料品种、规格、颜色:橡木吸音板 |  | m2 | 107.839
本页小计
注：为计取规费等的使用，可在表中增设其中：“定额人工费”。
表—08
分部分项工程和单价措施项目清单与计价表
工程名称：单独装饰 |  |  |  | 标段： |  |  |  | 第 2 页 共 3 页
序号 | 项目编码 | 项目名称 | 项目特征描述 |  | 计量单位 | 工程量 | 金额（元）
[7 empty] | 综合单价 |  | 综合合价 | 其中
暂估价
7 | 011207001002 | 镜面墙 | 1.龙骨材料种类、规格、中距:轻钢龙骨 2.隔离层材料种类、规格:填充吸音棉 3.基层材料种类、规格:无纺布 4.面层材料品种、规格、颜色:橡木吸音板 |  | m2 | 79.56
8 | 011502001001 | 金属装饰线 | 1.基层类型:灰色不锈钢地脚线 |  | m | 56.45
9 | 011302001002 | 矿棉吸音板 | 1.吊顶形式、吊杆规格、高度:不上人吊顶螺纹吊杆 2.龙骨材料种类、规格、中距:T型铝合金天棚龙骨 3.面层材料品种、规格:600*1200矿棉吸音板 4.做法暂定，结算以实际做法为准 |  | m2 | 141.4
10 | 011302001001 | 水泥纤维板吊顶 | 1.吊顶形式、吊杆规格、高度:不上人螺杆吊杆 2.龙骨材料种类、规格、中距:轻钢龙骨C50@300 3.面层材料品种、规格:9mm水泥纤维板 4.做法暂定，结算以实际做法为准 |  | m2 | 93.61
11 | 011406001001 | 抹灰面油漆 | 1.基层类型:水泥纤维板 2.腻子种类:内墙腻子 3.刮腻子遍数:2遍 4.油漆品种、刷漆遍数:室外乳胶漆 5.部位:天棚 |  | m2 | 93.61
12 | 011406001002 | 抹灰面油漆 | 1.基层类型:水泥纤维板 2.腻子种类:内墙腻子 3.刮腻子遍数:2遍 4.油漆品种、刷漆遍数:室外乳胶漆 5.部位:储物室内墙 |  | m2 | 65.29
本页小计
注：为计取规费等的使用，可在表中增设其中：“定额人工费”。
表—08
分部分项工程和单价措施项目清单与计价表
工程名称：单独装饰 |  |  |  | 标段： |  |  |  | 第 3 页 共 3 页
序号 | 项目编码 | 项目名称 | 项目特征描述 |  | 计量单位 | 工程量 | 金额（元）
[7 empty] | 综合单价 |  | 综合合价 | 其中
暂估价
13 | 010805005001 | 全玻自由门 | 1.门代号及洞口尺寸:1800*2300 2.门框或扇外围尺寸:不锈钢门框 3.玻璃品种、厚度:10mm厚钢化透明玻璃 |  | m2 | 4.14
14 | 011503001001 | 压腿杆 | 1.扶手材料种类、规格:钢管 Φ50 2.栏杆材料种类、规格:不锈钢 3.固定配件种类:膨胀螺栓 |  | m | 8
15 | 011204003001 | 块料墙面 | 1、镀锌钢骨架制安；40*20*3+40*80*3； 2、不锈钢挂件； 3、400*800刚挂墙砖 |  | m2 | 9.1
措施项目
16 |  |  |  |  | 项 | 1
本页小计
合 计
注：为计取规费等的使用，可在表中增设其中：“定额人工费”。
表—08

## 表-11 总价措施项目清单与计价表【单独装饰】
总价措施项目清单与计价表
工程名称：单独装饰 | [5 empty] | 标段： |  | 第 1 页 共 1 页
序号 | 项目编码 | 项目名称 | 计算基础 | 费率 (%) | 金额 (元) |  | 调整 费率(%) |  | 调整后 金额(元) | 备注
1 | LSSGCSF00001 | 绿色施工安全防护措施费 | 分部分项人工费+分部分项机具费 | 13 | [5 empty] | 以分部分项的人工费与施工机具费之和为计算基础，费率13%
2 | WMGDZJF00001 | 文明工地增加费 | 分部分项人工费+分部分项机具费 | 0 | [5 empty] | 以分部分项的人工费与施工机具费之和为计算基础，市级文明工地为0.6%；省级文明工地为1.2%
3 | 011707002001 | 夜间施工增加费 |  | 20 | [5 empty] | 以夜间施工项目人工费的20%计算
4 | GGCSF0000001 | 赶工措施费 | 分部分项人工费+分部分项机具费 | 0 | [5 empty] | 赶工措施费=（1-δ）*分部分项的（人工费+施工机具费）*0.3 （0.8≤δ＜1 式中：δ=合同工期/定额工期）
5 | QTFY00000001 | 其他费用 | [7 empty] | 按经批准的专项施工组织方案计算
合 计
编制人（造价人员）： | [5 empty] | 复核人（造价工程师）：
表-11

## 表-12 其他项目清单与计价汇总表【单独装饰】
其他项目清单与计价汇总表
工程名称：单独装饰 |  |  | 标段： |  | 第 1 页 共 1 页
序号 | 项目名称 | 金额（元） |  | 结算金额（元） |  | 备注
1 | 暂列金额 |  |  |  |  | 明细详见表-12-1
2 | 暂估价
2.1 | 材料暂估价 | — |  |  |  | 明细详见表-12-2
2.2 | 专业工程暂估价 |  |  |  |  | 明细详见表-12-3
3 | 计日工 |  |  |  |  | 明细详见表-12-4
4 | 总承包服务费 |  |  |  |  | 明细详见表-12-5
5 | 预算包干费
6 | 工程优质费
7 | 概算幅度差
8 | 现场签证费用
9 | 索赔费用
10 | 其他费用
| 合 计 |  |  |  |  | —
注：材料（工程设备）暂估单价进入清单项目综合单价，此处不汇总。
表—12

## 表-13 规费、税金项目清单与计价表【单独装饰】
规费、税金项目清单与计价表
工程名称：单独装饰 |  |  | 标段： |  |  | 第 1 页 共 1 页
序号 | 项目名称 | 计算基础 |  | 计算基数 | 计算费率 (%) |  | 金额(元)
1 | 增值税销项税额 | 分部分项合计+措施合计+其他项目 |  |  | 9
合 计
编制人（造价人员）： |  |  | 复核人（造价工程师）：
表—13

## 表-04 单位工程招标控制价汇总表【电气】
单位工程预算审核价汇总表
工程名称：电气 |  |  | 标段： | 第 1 页 共 1 页
序号 | 汇总内容 | 金额:(元) |  |  | 其中：暂估价(元)
1 | 分部分项合计
2 | 措施合计 | 3273.32
2.1 | 绿色施工安全防护措施费 | 3273.32
2.2 | 其他措施费
3 | 其他项目 |  |  |  | －
3.1 | 暂列金额
3.2 | 暂估价
3.3 | 计日工
3.4 | 总承包服务费
3.5 | 预算包干费
3.6 | 工程优质费
3.7 | 概算幅度差
3.8 | 索赔费用
3.9 | 现场签证费用
3.10 | 其他费用
4 | 税前工程造价
5 | 增值税销项税额 |  |  |  | －
6 | 总造价
7 | 人工费
招标控制价合计=1+2+3+5 |  |  |  |  | 0.00
注：本表适用于单位工程招标控制价或投标报价的汇总，如无单位工程划分，单项工程也使用本表汇总
表—04

## 表-08 分部分项工程和单价措施项目清单与计价表【电气】
分部分项工程和单价措施项目清单与计价表
工程名称：电气 |  |  |  | 标段： |  |  |  | 第 1 页 共 2 页
序号 | 项目编码 | 项目名称 | 项目特征描述 |  | 计量单位 | 工程量 | 金额（元）
[7 empty] | 综合单价 |  | 综合合价 | 其中
暂估价
整个项目
1 | 030901001001 | 水喷淋钢管 | 1.安装部位:天棚喷淋头追位 2.材质、规格:∅25 3.连接形式:螺纹连接 |  | m | 31.2
2 | 030904001001 | 点型探测器 | 1.名称:点型探测器 2.规格:JTY-GM-JLDS |  | 个 | 5
3 | 030412001001 | 平板灯 | 1.名称:平板灯 2.规格:600*1200 |  | 套 | 27
4 | 030412001002 | 筒灯 | 1.名称:筒灯 2.规格:∅90 |  | 套 | 37
5 | 030412001003 | 普通灯具 | 1.名称:轨道射灯 2.规格:7000 |  | 套 | 2
6 | 030411001001 | 配管 | 1.名称:线管 2.材质:镀锌 3.规格:∅25 |  | m | 158.6
7 | 030411004001 | 配线 | 1.名称:电线 2.规格:2.5㎡ |  | m | 634.4
8 | 030404034001 | 照明开关 | 1.名称:照明开关 2.规格:三位 |  | 个 | 6
9 | 030404033001 | 风扇 | 1.名称:天棚排气扇 2.规格:管道排气 |  | 台 | 4
10 | 030411006001 | 接线盒 | 1.材质:镀锌 2.规格:86底盒 |  | 个 | 40
11 | 030703011001 | 铝及铝合金风口、散流器 | 1.名称:空调出风口 2.型号:铝合金 3.规格:600*600 |  | 个 | 29
12 | 030702005001 | 通风管道 | 1.名称:排气管 2.形状:圆形 3.规格:200mm 4.接口形式:粘接 |  | m2 | 29
13 | 030702007001 | 复合型风管 | 1.名称:空调风管 2.材质:聚氨酯发泡板 3.形状:方形 4.规格:600*600*1000 5.板材厚度:25mm |  | m2 | 34.8
措施项目
14 | 031302007001 | 高层施工增加 |  |  | 项 | 1
15 | 031301017001 | 脚手架搭拆费 |  |  | 项 | 1
本页小计
注：为计取规费等的使用，可在表中增设其中：“定额人工费”。
表—08
分部分项工程和单价措施项目清单与计价表
工程名称：电气 |  |  |  | 标段： |  |  |  | 第 2 页 共 2 页
合 计
注：为计取规费等的使用，可在表中增设其中：“定额人工费”。
表—08

## 表-11 总价措施项目清单与计价表【电气】
总价措施项目清单与计价表
工程名称：电气 | [5 empty] | 标段： |  | 第 1 页 共 2 页
序号 | 项目编码 | 项目名称 | 计算基础 | 费率 (%) | 金额 (元) |  | 调整 费率(%) |  | 调整后 金额(元) | 备注
1 | LSSGCSF00001 | 绿色施工安全防护措施费 | 分部分项人工费+分部分项机具费 | 35.77 | [5 empty] | 以分部分项的人工费与施工机具费之和为计算基础，费率35.77%
2 | 031301010001 | 安装与生产同时进行增加费用 | 分部分项人工费 | 0 | [5 empty] | 按人工费的10%计算
3 | 031301011001 | 在有害身体健康环境中施工增加费 | 分部分项人工费 | 0 | [5 empty] | 按人工费的10%计算
4 | TSSGBWZJF001 | 在地下（暗）室、设备及大口径管道内等特殊施工部位进行施工增加费 |  | 30 | [5 empty] | 按该部分人工费的30%计算
5 | 粤031302008001 | 赶工措施费 | 分部分项人工费+分部分项机具费 | 0 | [5 empty] | 赶工措施费=（1-δ）*分部分项（人工费+施工机具费）*0.344 （0.8≤δ＜1 式中：δ=合同工期/定额工期）
6 | 031302002001 | 夜间施工增加费 |  | 20 | [5 empty] | 按其夜间施工项目人工费的20%计算
7 | JTGRSGZJF001 | 交通干扰工程施工增加费 |  | 10 | [5 empty] | 按在市政道路上施工项目人工费的10%计算
8 | 粤031302009001 | 文明工地增加费 | 分部分项人工费+分部分项机具费 | 0 | [5 empty] | 以分部分项的人工费与施工机具费之和为计算基础；市级文明工地1.00%；省级文明工地2.00%
9 | DXGXJCJXF001 | 地下管线交叉降效费 | [7 empty] | 按实际发生或经批准的施工方案计
编制人（造价人员）： | [5 empty] | 复核人（造价工程师）：
表-11
总价措施项目清单与计价表
工程名称：电气 | [5 empty] | 标段： |  | 第 2 页 共 2 页
序号 | 项目编码 | 项目名称 | 计算基础 | 费率 (%) | 金额 (元) |  | 调整 费率(%) |  | 调整后 金额(元) | 备注
算
10 | QTFY00000001 | 其他费用 | [7 empty] | 按实际发生或经批准的施工组织设计方案计算
合 计
编制人（造价人员）： | [5 empty] | 复核人（造价工程师）：
表-11

## 表-12 其他项目清单与计价汇总表【电气】
其他项目清单与计价汇总表
工程名称：电气 |  |  | 标段： |  | 第 1 页 共 1 页
序号 | 项目名称 | 金额（元） |  | 结算金额（元） |  | 备注
1 | 暂列金额 |  |  |  |  | 明细详见表-12-1
2 | 暂估价
2.1 | 材料暂估价 | — |  |  |  | 明细详见表-12-2
2.2 | 专业工程暂估价 |  |  |  |  | 明细详见表-12-3
3 | 计日工 |  |  |  |  | 明细详见表-12-4
4 | 总承包服务费 |  |  |  |  | 明细详见表-12-5
5 | 预算包干费
6 | 工程优质费
7 | 概算幅度差
8 | 现场签证费用
9 | 索赔费用
10 | 其他费用
| 合 计 | 0.00 |  |  |  | —
注：材料（工程设备）暂估单价进入清单项目综合单价，此处不汇总。
表—12

## 表-13 规费、税金项目清单与计价表【电气】
规费、税金项目清单与计价表
工程名称：电气 |  |  | 标段： |  |  | 第 1 页 共 1 页
序号 | 项目名称 | 计算基础 |  | 计算基数 | 计算费率 (%) |  | 金额(元)
1 | 增值税销项税额 | 分部分项合计+措施合计+其他项目 |  |  | 9
合 计
编制人（造价人员）： |  |  | 复核人（造价工程师）：
表—13