## 扉-1 招标工程量清单扉页
始兴县风度幼儿园教育集团太平、沈所分园厨房建设项目
招 标 工 程 量 清 单
招 标 人： |  | 造价咨询人：
| （单位盖章） |  | (单位资质专用章)
法定代表人 或其授权人： |  | 法定代表人 或其授权人：
| (签字或盖章) |  | (签字或盖章)
编 制 人： |  | 复 核 人：
| (造价人员签字盖专用章) |  | (造价工程师签字盖专用章)
编制时间： |  | 复核时间：
扉-1

## 表-02 建设项目招标控制价汇总表
建设项目招标控制价汇总表
工程名称：始兴县风度幼儿园教育集团太平、沈所分园厨房建设项目 |  |  |  |  | 第 1 页 共 1 页
序号 | 单项工程名称 | 暂列金额 | 其中: （元）
|  |  | 暂估价 | 绿色施工安全防护措施费 |  | 规费
1 | 始兴县风度幼儿园教育集团沈所分园厨房建设项目
2 | 始兴县风度幼儿园教育集团太平分园厨房建设项目
3 | 暂列金额 | 100000
合计 |  | 2086663.66 |  | 105105.19
注：本表适用于工程项目招标控制价或投标报价的汇总。
表-02

## 表-03 单项工程招标控制价汇总表【始兴县风度幼儿园教育集
单项工程招标控制价汇总表
工程名称：始兴县风度幼儿园教育集团沈所分园厨房建设项目 |  |  |  | 第 1 页 共 1 页
序号 | 单位工程名称 | 金额（元） | 其中：（元）
|  |  | 暂估价 |  | 绿色施工安全防护措施费 | 规费
1 | 沈所分园厨房土建工程
2 | 沈所幼儿园主楼卫生间改造
3 | 沈所分园厨房安装工程
4 | 沈所分园室外附属
5 | 沈所分园室外安装工程
合计 |  | 1419126.31 |  |  | 72012.59
注：本表适用于单项工程招标控制价或投标报价的汇总。暂估价包括分部分项工程中的暂估价和专业工程工程暂估价。
表—03

## 表-03 单项工程招标控制价汇总表【始兴县风度幼儿园教育集_1
单项工程招标控制价汇总表
工程名称：始兴县风度幼儿园教育集团太平分园厨房建设项目 |  |  |  | 第 1 页 共 1 页
序号 | 单位工程名称 | 金额（元） | 其中：（元）
|  |  | 暂估价 |  | 绿色施工安全防护措施费 | 规费
1 | 太平分园厨房土建工程
2 | 太平分园厨房安装工程
3 | 太平分园室外安装工程
合计 |  | 567537.35 |  |  | 33092.6
注：本表适用于单项工程招标控制价或投标报价的汇总。暂估价包括分部分项工程中的暂估价和专业工程工程暂估价。
表—03

## 表-04 单位工程招标控制价汇总表【沈所分园厨房土建工程】
单位工程招标控制价汇总表
工程名称：沈所分园厨房土建工程 |  | 标段： |  | 第 1 页 共 1 页
序号 | 汇总内容 |  | 金额:(元) |  | 其中：暂估价(元)
1 | 分部分项合计
1.1 | A.1土石方工程
1.2 | A.4砌筑工程
1.3 | A.5混凝土及钢筋混凝土工程
1.4 | A.6金属结构工程
1.5 | A.8门窗工程
1.6 | A.9屋面及防水工程
1.7 | A.10保温、隔热、防腐工程
1.8 | A.11楼地面装饰工程
1.9 | A.12墙、柱面装饰与隔断、幕墙工程
1.10 | A.13天棚工程
1.11 | A.14油漆、涂料、裱糊工程
2 | 措施合计
2.1 | 绿色施工安全防护措施费
2.2 | 其他措施费
3 | 其他项目
3.1 | 暂列金额
3.2 | 暂估价
3.3 | 计日工
3.4 | 总承包服务费
3.5 | 预算包干费
3.6 | 工程优质费
3.7 | 概算幅度差
3.8 | 索赔费用
3.9 | 现场签证费用
3.10 | 其他费用
4 | 税前工程造价
5 | 增值税销项税额
6 | 总造价
7 | 人工费
招标控制价合计=1+2+3+5

## 表-08 分部分项工程和单价措施项目清单与计价表【沈所分园
分部分项工程和单价措施项目清单与计价表
工程名称：沈所分园厨房土建工程 |  |  |  | 标段： |  |  |  | 第 1 页 共 7 页
序号 | 项目编码 | 项目名称 | 项目特征描述 |  | 计量单位 | 工程量 | 金额（元）
[7 empty] | 综合单价 |  | 综合合价 | 其中
暂估价
| A.1 | 土石方工程
1 | 010101004001 | 挖基坑土方 | 1.土壤类别:一、二类土 |  | m3 | 157.4
2 | 010101003001 | 挖沟槽土方 | 1.土壤类别:一、二类土 2.挖土深度:2m内 |  | m3 | 72.97
3 | 010103001001 | 回填方 | 1.土质要求:一般土壤 2.密实度要求:按规范要求，夯填 |  | m3 | 152.5
4 | 010103002001 | 余方弃置 | 1.废弃料品种:装、弃余土 2.运距:3km |  | m3 | 55.08
土石方工程合计
| A.4 | 砌筑工程
5 | 010401001001 | 砖基础 | 1.砖品种、规格、强度等级:灰砂砖 2.砂浆强度等级:Mb7.5 |  | m3 | 6.32
6 | 010402001001 | 砌块墙 | 1.砌块品种、规格、强度等级:加气混凝土砌块砖 2.墙体类型:外墙 200mm 3.砂浆强度等级:Mb5.0专用砂浆砌筑 |  | m3 | 19
7 | 010402001002 | 砌块墙 | 1.砌块品种、规格、强度等级:加气混凝土砌块砖 2.墙体类型:内墙 200mm 3.砂浆强度等级:Mb5.0专用砂浆砌筑 |  | m3 | 2.39
8 | 010402001003 | 砌块墙 | 1.砌块品种、规格、强度等级:加气混凝土砌块砖 2.墙体类型:内墙 100mm 3.砂浆强度等级:Mb5.0专用砂浆砌筑 |  | m3 | 11.21
9 | 010401012001 | 零星砌砖 | 1.零星砌砖名称、部位:卫生间厕所蹲位 2.砖品种、规格、强度等级:标准砖 3.砂浆强度等级、配合比:水泥砂浆M5.0 |  | 个 | 1
10 | 010401014001 | 厨房排水沟 | 1.砖品种、规格、强度等级:厨房排水沟 2.不锈钢排水(槽)明沟,最浅处H150排水坡度1%,上盖不锈钢盖板 |  | m | 24.95
砌筑工程合计
本页小计
分部分项工程和单价措施项目清单与计价表
工程名称：沈所分园厨房土建工程 |  |  |  | 标段： |  |  |  | 第 2 页 共 7 页
序号 | 项目编码 | 项目名称 | 项目特征描述 |  | 计量单位 | 工程量 | 金额（元）
[7 empty] | 综合单价 |  | 综合合价 | 其中
暂估价
| A.5 | 混凝土及钢筋混凝土工程
11 | 010501001001 | 垫层 | 1.混凝土种类:泵送商品混凝土 2.混凝土强度等级:C20 |  | m3 | 9.49
12 | 010501003001 | 独立基础 | 1.混凝土种类:泵送商品混凝土 2.混凝土强度等级:C30 |  | m3 | 13.32
13 | 010503001001 | 基础梁 | 1.混凝土种类:泵送商品混凝土 2.混凝土强度等级:C30 |  | m3 | 14.12
14 | 010502001001 | 矩形柱 | 1.混凝土种类:泵送商品混凝土 2.混凝土强度等级:C30 |  | m3 | 7.07
15 | 010502003001 | 异形柱 | 1.混凝土种类:泵送商品混凝土 2.混凝土强度等级:C30 |  | m3 | 0.73
16 | 010502002001 | 构造柱 | 1.混凝土种类:商品混凝土 2.混凝土强度等级:C20 |  | m3 | 1.41
17 | 010503005001 | 过梁 | 1.混凝土种类:商品混凝土 2.混凝土强度等级:C25 |  | m3 | 0.38
18 | 010505001001 | 有梁板 | 1.混凝土种类:泵送商品混凝土 2.混凝土强度等级:C30 |  | m3 | 23.69
19 | 010503002001 | 矩形梁 | 1.混凝土种类:泵送商品混凝土 2.混凝土强度等级:C30 |  | m3 | 16.25
20 | 010505006001 | 栏板 | 1.混凝土种类:泵送商品混凝土 2.混凝土强度等级:C30 |  | m3 | 3.7
21 | 010507001001 | 散水、坡道 | 1.垫层材料种类、厚度:坡道 2.面层厚度:素土夯实,C15混凝土150厚现浇 |  | m2 | 5.61
22 | 010507005001 | 扶手、压顶 | 1.混凝土种类:商品混凝土 2.混凝土强度等级:C25 |  | m3 | 0.46
23 | 010515001001 | 现浇构件钢筋 | 1.钢筋种类、规格:现浇构件圆钢 φ10内 |  | t | 0.019
24 | 010515001002 | 现浇构件钢筋 | 1.钢筋种类、规格:现浇构件带肋钢筋 φ10以内 |  | t | 2.04
25 | 010515001003 | 现浇构件钢筋 | 1.钢筋种类、规格:现浇构件带肋钢筋 φ25以内 |  | t | 3.878
本页小计
分部分项工程和单价措施项目清单与计价表
工程名称：沈所分园厨房土建工程 |  |  |  | 标段： |  |  |  | 第 3 页 共 7 页
序号 | 项目编码 | 项目名称 | 项目特征描述 |  | 计量单位 | 工程量 | 金额（元）
[7 empty] | 综合单价 |  | 综合合价 | 其中
暂估价
26 | 010515001004 | 现浇构件钢筋 | 1.钢筋种类、规格:现浇构件箍筋 圆钢 φ10以内 |  | t | 0.025
27 | 010515001005 | 现浇构件钢筋 | 1.钢筋种类、规格:现浇构件箍筋 带肋钢筋(HRB400内) φ10以内 |  | t | 1.544
28 | 010516003001 | 机械连接 | 1.连接方式:电渣压力焊接 φ18以内 |  | 个 | 68
29 | 010516003002 | 机械连接 | 1.连接方式:电渣压力焊接 φ32以内 |  | 个 | 6
30 | 010516003003 | 机械连接 | 1.连接方式:套筒直螺纹钢筋接头 φ18以内 |  | 个 | 2
混凝土及钢筋混凝土工程合计
| A.6 | 金属结构工程
31 | 010607005001 | 砌块墙钢丝网加固 | 1.墙不同材质相交接处 2.材料品种、规格:镀锌钢丝网φ0.9*12.7*12.7 |  | m2 | 5.65
金属结构工程合计
| A.8 | 门窗工程
32 | 010802001001 | 金属门 | 1.门框、扇材质:铝合金门 2.符合设计及使用要求 |  | m2 | 32.01
33 | 010807001002 | 金属(塑钢、断桥)窗 | 1.框、扇材质:断热铝合金金框（型材厚度满足设计要求） 2.玻璃品种、厚度:6+12A+6low-e透明玻璃窗 3.见图纸大样 |  | m2 | 32.22
34 | 010807004001 | 金属纱窗 | 1.窗代号及框的外围尺寸:外窗加设 2.窗纱材料品种、规格:铝合金纱窗 |  | m2 | 11.19
门窗工程合计
| A.9 | 屋面及防水工程
35 | 010902001001 | 屋面卷材防水 | 1.部位:平屋面 2.卷材品种、规格、厚度:1.5厚CPS-CL反应粘高分子防水卷材两道 |  | m2 | 278.89
本页小计
分部分项工程和单价措施项目清单与计价表
工程名称：沈所分园厨房土建工程 |  |  |  | 标段： |  |  |  | 第 4 页 共 7 页
序号 | 项目编码 | 项目名称 | 项目特征描述 |  | 计量单位 | 工程量 | 金额（元）
[7 empty] | 综合单价 |  | 综合合价 | 其中
暂估价
36 | 010902003001 | 屋面刚性层 | 1.部位:平屋面 2.刚性层厚度:40厚C30细石混凝土保护层 3.最薄处30厚水泥砂浆找坡2% |  | m2 | 216.96
37 | 010904002001 | 楼(地)面涂膜防水 | 1.部位:卫生间、厨房（地面） 2.防水膜品种:聚合物水泥防水涂料，四周上返 3.涂膜厚度、遍数:1.5厚 |  | m2 | 194.21
屋面及防水工程合计
| A.10 | 保温、隔热、防腐工程
38 | 011001001001 | 保温隔热屋面 | 1.部位:平屋面（有保温） 2.保温隔热材料品种、规格、厚度:50厚挤塑聚苯板 |  | m2 | 165
保温、隔热、防腐工程合计
| A.11 | 楼地面装饰工程
39 | 011102003001 | 块料楼地面 | 1.部位:卫生间 2.素土夯实 3.80厚C15混凝土地板 4.20厚WS M15水泥砂浆找坡 5.粘结层厚度、材料种类:20厚WS M20水泥砂浆结合层，表面撒水泥粉 6.面层材料品种、规格、颜色:300*300防滑地砖，专用擦缝剂擦缝 |  | m2 | 2.54
40 | 011102003002 | 块料楼地面 | 1.部位:厨房 2.素土夯实 3.80厚C15混凝土地板 4.20厚WS M15水泥砂浆找坡 5.粘结层厚度、材料种类:20厚WS M20水泥砂浆结合层，表面撒水泥粉 6.面层材料品种、规格、颜色:600*600防滑地砖，专用擦缝剂擦缝 |  | m2 | 155.89
41 | 010501001002 | 基层（连廊） | 1.200厚6%水泥石粉稳定层（连廊200厚） |  | m2 | 48.91
本页小计
分部分项工程和单价措施项目清单与计价表
工程名称：沈所分园厨房土建工程 |  |  |  | 标段： |  |  |  | 第 5 页 共 7 页
序号 | 项目编码 | 项目名称 | 项目特征描述 |  | 计量单位 | 工程量 | 金额（元）
[7 empty] | 综合单价 |  | 综合合价 | 其中
暂估价
42 | 010507002001 | 混凝土面层（连廊） | 1.地坪厚度:150厚C25混凝土面层 |  | m2 | 48.91
楼地面装饰工程合计
| A.12 | 墙、柱面装饰与隔断、幕墙工程
43 | 011201001001 | 墙面一般抹灰 | 1.做法:外墙1 2.底层厚度、砂浆配合比:20厚1:2.5防水砂浆找平层(掺5%防水剂) 3.3厚抗裂砂浆,将镀锌钢丝网一层埋入砂浆中，5厚 1:2.5聚合物抗裂砂浆 |  | m2 | 212.54
44 | 011202001001 | 柱、梁面一般抹灰 | 1.柱（梁）体类型:独立柱 2.底层厚度、砂浆配合比:20厚1:2.5防水砂浆找平层(掺5%防水剂) |  | m2 | 6.98
45 | 011201001002 | 墙面一般抹灰 | 1.部位:更衣室,教师餐厅 2.做法:内墙 3.10厚1:1:6水泥石灰砂浆找平 4.5厚1:0.5:.水泥石灰砂浆 |  | m2 | 77.91
46 | 011201001003 | 墙面一般抹灰 | 1.部位:厨房、卫生间、其他房间 2.做法:内墙 3.15厚1:2.5防水水泥砂浆(掺 5%防水剂) |  | m2 | 368.75
47 | 011204003001 | 块料墙面 | 1.部位:厨房、卫生间、其他房间 2.做法:内墙 3.5厚1:1水泥砂浆加水重20%建筑胶镶贴 4.10厚面砖，专用擦缝剂擦缝 |  | m2 | 368.75
48 | 011210003001 | 玻璃隔断 | 1.边框材料种类、规格:不锈钢隔断 2.玻璃品种、规格、颜色:8厚钢化玻璃 |  | m2 | 35.57
49 | 011201001004 | 墙面一般抹灰 | 1.墙体类型:内保温墙面抹灰 2.底层厚度、砂浆配合比:5厚1：0.5：3水泥石灰砂浆面压入玻纤网 |  | m2 | 232.83
本页小计
分部分项工程和单价措施项目清单与计价表
工程名称：沈所分园厨房土建工程 |  |  |  | 标段： |  |  |  | 第 6 页 共 7 页
序号 | 项目编码 | 项目名称 | 项目特征描述 |  | 计量单位 | 工程量 | 金额（元）
[7 empty] | 综合单价 |  | 综合合价 | 其中
暂估价
50 | 011001003001 | 保温隔热墙面 | 1.保温隔热部位:内保温墙面 2.保温隔热方式:内保温 3.保温隔热材料品种、规格及厚度:35厚膨胀玻化微珠保温砂浆 |  | m2 | 232.83
墙、柱面装饰与隔断、幕墙工程合计
| A.13 | 天棚工程
51 | 011301001001 | 天棚抹灰 | 1.做法:天棚 2.涂刮2厚聚合物水泥防水砂浆防潮层 |  | m2 | 220.92
天棚工程合计
| A.14 | 油漆、涂料、裱糊工程
52 | 011406001001 | 抹灰面油漆 | 1.做法:外墙（真石漆） 2.喷或滚刷面层涂料二遍 3.喷或滚刷底涂料一遍 |  | m2 | 184.26
53 | 011406001002 | 抹灰面油漆 | 1.做法:外墙（真石漆）独立柱 2.喷或滚刷面层涂料二遍 3.喷或滚刷底涂料一遍 |  | m2 | 6.98
54 | 011406001003 | 抹灰面油漆 | 1.部位:更衣室,教师餐厅 2.做法:内墙 3.腻子种类:满刮Y型腻子两道 4.油漆品种、刷漆遍数:刷或滚内墙无机涂料一底两遍(燃烧性能A级) |  | m2 | 77.91
55 | 011406001004 | 抹灰面油漆（顶1） | 1.做法:天棚 2.腻子种类:满刮N型腻子两道 3.油漆品种、刷漆遍数:表面喷刷无机涂料一底两遍。 |  | m2 | 220.92
油漆、涂料、裱糊工程合计
分部分项合计
措施项目
56 | 粤011701008001 | 综合钢脚手架 | 1.搭设高度:综合钢脚手架搭拆 高度(m以内) 4.5 2.装修用综合脚手架使用费 |  | m2 | 235.08
57 | 粤011701011001 | 里脚手架 | 1.搭设高度:里脚手架(钢管) 民用建筑 基本层3.6m |  | m2 | 175.76
本页小计
分部分项工程和单价措施项目清单与计价表
工程名称：沈所分园厨房土建工程 |  |  |  | 标段： |  |  |  | 第 7 页 共 7 页
序号 | 项目编码 | 项目名称 | 项目特征描述 |  | 计量单位 | 工程量 | 金额（元）
[7 empty] | 综合单价 |  | 综合合价 | 其中
暂估价
58 | 011702001001 | 基础 | 1.基础类型:基础垫层模板 |  | m2 | 37.27
59 | 011702001002 | 基础 | 1.基础类型:独立基础模板 |  | m2 | 38.72
60 | 011702005001 | 基础梁 | 1.基础类型:基础梁模板 |  | m2 | 151.19
61 | 011702002001 | 矩形柱 | 1.支模高度:3.6m 2.柱周长:1.2m内 |  | m2 | 6.39
62 | 011702002002 | 矩形柱 | 1.支模高度:3.6m 2.柱周长:1.8m内 |  | m2 | 66.08
63 | 011702004001 | 异形柱 | 1.支模高度:3.6m 2.柱类型:圆柱 |  | m2 | 8.72
64 | 011702006001 | 矩形梁 | 1.支撑高度:3.6m 2.梁宽:25cm内 |  | m2 | 167.19
65 | 011702003001 | 构造柱 | 1.支模高度:3.6m |  | m2 | 26.96
66 | 011702008001 | 圈、过梁 | 1.圈、过梁模板 |  | m2 | 7.5
67 | 011702014001 | 有梁板 | 1.有梁板模板 支模高度3.6m |  | m2 | 197.21
68 | 011702021001 | 栏板 | 1.构件类型:栏板、反檐模板 |  | m2 | 62.99
69 | 011702028001 | 压顶 | 1.构件类型:压顶、扶手模板 |  | m | 23.1
单价措施合计
本页小计
合 计

## 表-11 总价措施项目清单与计价表【沈所分园厨房土建工程】
总价措施项目清单与计价表
工程名称：沈所分园厨房土建工程 |  |  |  |  | 标段： |  |  | 第 1 页 共 1 页
序号 | 项目编码 | 项目名称 | 计算基础 | 费率 (%) |  | 金额 (元) | 调整费率 (%) |  | 调整后金额 (元) | 备注
1 | LSSGCSF00001 | 绿色施工安全防护措施费 | 分部分项人工费+分部分项机具费 | 19
合 计

## 表-12 其他项目清单与计价汇总表【沈所分园厨房土建工程】
其他项目清单与计价汇总表
工程名称：沈所分园厨房土建工程 |  |  | 标段： |  | 第 1 页 共 1 页
序号 | 项目名称 | 金额（元） |  | 结算金额（元） |  | 备注
1 | 暂列金额 | 0.00 |  |  |  | 明细详见表-12-1
2 | 暂估价 | 0.00
2.1 | 材料暂估价 | — |  |  |  | 明细详见表-12-2
2.2 | 专业工程暂估价 | 0.00 |  |  |  | 明细详见表-12-3
3 | 计日工 |  |  |  |  | 明细详见表-12-4
4 | 总承包服务费 |  |  |  |  | 明细详见表-12-5
5 | 预算包干费
6 | 工程优质费
7 | 概算幅度差
8 | 现场签证费用
9 | 索赔费用
10 | 其他费用
合 计 | [5 empty] | —

## 表-13 规费、税金项目清单与计价表【沈所分园厨房土建工程】
规费、税金项目清单与计价表
工程名称：沈所分园厨房土建工程 |  |  | 标段： |  | 第 1 页 共 1 页
序号 | 项目名称 | 计算基础 | 计算基数 | 计算费率 (%) |  | 金额(元)
1 | 增值税销项税额 | 分部分项合计+措施合计+其他项目 |  | 9
合 计

## 表-04 单位工程招标控制价汇总表【沈所幼儿园主楼卫生间改
单位工程招标控制价汇总表
工程名称：沈所幼儿园主楼卫生间改造 |  | 标段： |  | 第 1 页 共 1 页
序号 | 汇总内容 |  | 金额:(元) |  | 其中：暂估价(元)
1 | 分部分项合计
1.1 | 拆除工程
1.2 | 卫生间
1.3 | 其他
2 | 措施合计
2.1 | 绿色施工安全防护措施费
2.2 | 其他措施费
3 | 其他项目
3.1 | 暂列金额
3.2 | 暂估价
3.3 | 计日工
3.4 | 总承包服务费
3.5 | 预算包干费
3.6 | 工程优质费
3.7 | 概算幅度差
3.8 | 索赔费用
3.9 | 现场签证费用
3.10 | 其他费用
4 | 税前工程造价
5 | 增值税销项税额
6 | 总造价
7 | 人工费
招标控制价合计=1+2+3+5

## 表-08 分部分项工程和单价措施项目清单与计价表【沈所幼儿
分部分项工程和单价措施项目清单与计价表
工程名称：沈所幼儿园主楼卫生间改造 |  |  |  | 标段： |  |  |  | 第 1 页 共 3 页
序号 | 项目编码 | 项目名称 | 项目特征描述 |  | 计量单位 | 工程量 | 金额（元）
[7 empty] | 综合单价 |  | 综合合价 | 其中
暂估价
拆除工程
1 | 011605001001 | 平面块料拆除 | 1.部位:卫生间 2.饰面材料种类:原块料地面拆除 |  | m2 | 62.96
2 | 011601001001 | 砖砌体拆除 | 1.砌体名称:拆除原有蹲位砖砌隔墙 2.砌体材质:100mm厚实心砖墙 3.拆除高度:0.9m高 |  | m3 | 5.45
3 | 011605002001 | 立面块料拆除 | 1.部位:卫生间 2.饰面材料种类:原墙面块料拆除 3.拆除的基层类型:水泥砂浆结合层 |  | m2 | 265.23
4 | 010103002002 | 余方弃置 | 1.废弃料品种:拆除废料外运 2.运距:3km |  | m3 | 33.93
拆除工程合计
卫生间
5 | 010404001001 | 垫层 | 1.部位:卫生间首层地面 2.垫层材料种类、配合比、厚度:80厚C15混凝土地板 |  | m3 | 1.82
6 | 010401012001 | 零星砌砖 | 1.零星砌砖名称、部位:卫生间（沉箱部位） 2.砖品种、规格、强度等级:标准砖 3.砂浆强度等级、配合比:M7.5 |  | m3 | 2.67
7 | 010514002001 | 其他构件 | 1.部位:卫生间（沉箱部位） 2.构件的类型:50厚400*450砼预制板a6@200 3.混凝土强度等级:C20 |  | m3 | 1.49
8 | 011102003004 | 块料楼地面 | 1.部位:卫生间（沉箱部位） 2.找平层厚度、砂浆配合比:最薄处20厚1：2.5水泥砂浆找坡（掺5%防水剂） 3.面层材料品种、规格、颜色:地面铺米黄色防滑地砖300*300*5mm |  | m2 | 29.7
本页小计
分部分项工程和单价措施项目清单与计价表
工程名称：沈所幼儿园主楼卫生间改造 |  |  |  | 标段： |  |  |  | 第 2 页 共 3 页
序号 | 项目编码 | 项目名称 | 项目特征描述 |  | 计量单位 | 工程量 | 金额（元）
[7 empty] | 综合单价 |  | 综合合价 | 其中
暂估价
9 | 011102003003 | 块料楼地面 | 1.部位:卫生间（非沉箱部位） 2.最薄处20厚WS M15水泥砂浆找坡 3.20厚WS M20水泥砂浆保护层 4.粘结层厚度、材料种类:1：4干硬性水泥砂浆30mm厚 5.面层材料品种、规格、颜色:300*300*10mm防滑地砖，专用擦缝剂擦缝 |  | m2 | 38.61
10 | 010904002002 | 楼(地)面涂膜防水 | 1.部位:卫生间 2.防水膜品种:聚合物水泥防水涂料，沉箱四周上翻600mm高，其余部位四周上翻200mm高 3.涂膜厚度、遍数:1.5厚 |  | m2 | 102.15
11 | 011001003001 | 保温隔热墙面 | 1.保温隔热部位:卫生间墙面 2.保温隔热方式:内保温 3.保温隔热材料品种、规格及厚度:35厚膨胀玻化微珠保温砂浆 |  | m2 | 232.83
12 | 011201001005 | 墙面一般抹灰 | 1.墙体类型:卫生间内墙面 2.底层厚度、砂浆配合比:5厚1：0.5：3水泥石灰砂浆面压入玻纤网 |  | m2 | 232.83
13 | 011204003002 | 块料墙面 | 1.部位:卫生间 2.做法:内墙 3.5厚1:1水泥砂浆加水重20%建筑胶镶贴 4.大花白玻化抛光砖300*600*10mm，专用擦缝剂擦缝 |  | m2 | 232.83
14 | 011302001001 | 吊顶天棚 | 1.部位:卫生间 2.配套龙骨符合设计要求 3.面层材料品种、规格:象牙白铝扣板（300*300*0.8） |  | m2 | 68.4
15 | 011210005001 | 成品隔断 | 1.厕所隔断 2.隔断材料品种、规格、颜色:成品抗倍特板 |  | m2 | 79.19
卫生间合计
其他
本页小计
分部分项工程和单价措施项目清单与计价表
工程名称：沈所幼儿园主楼卫生间改造 |  |  |  | 标段： |  |  |  | 第 3 页 共 3 页
序号 | 项目编码 | 项目名称 | 项目特征描述 |  | 计量单位 | 工程量 | 金额（元）
[7 empty] | 综合单价 |  | 综合合价 | 其中
暂估价
16 | 011502001001 | 金属装饰线 | 1.线条材料品种、规格、颜色:1.5mm厚铝合金成品护角 |  | m | 27
其他合计
分部分项合计
措施项目
17 | 011703001001 | 垂直运输 |  |  | m2 | 1
18 | 粤011703002001 | 单独装饰装修工程垂直运输 |  |  | 项 | 1
单价措施合计
本页小计
合 计

## 表-11 总价措施项目清单与计价表【沈所幼儿园主楼卫生间改
总价措施项目清单与计价表
工程名称：沈所幼儿园主楼卫生间改造 |  |  |  |  | 标段： |  |  | 第 1 页 共 1 页
序号 | 项目编码 | 项目名称 | 计算基础 | 费率 (%) |  | 金额 (元) | 调整费率 (%) |  | 调整后金额 (元) | 备注
1 | LSSGCSF00002 | 绿色施工安全防护措施费 | 分部分项人工费+分部分项机具费 | 13
2 | QTFY00000001 | 其他费用
合 计

## 表-12 其他项目清单与计价汇总表【沈所幼儿园主楼卫生间改
其他项目清单与计价汇总表
工程名称：沈所幼儿园主楼卫生间改造 |  |  | 标段： |  | 第 1 页 共 1 页
序号 | 项目名称 | 金额（元） |  | 结算金额（元） |  | 备注
1 | 暂列金额 | 0.00 |  |  |  | 明细详见表-12-1
2 | 暂估价 | 0.00
2.1 | 材料暂估价 | — |  |  |  | 明细详见表-12-2
2.2 | 专业工程暂估价 | 0.00 |  |  |  | 明细详见表-12-3
3 | 计日工 |  |  |  |  | 明细详见表-12-4
4 | 总承包服务费 |  |  |  |  | 明细详见表-12-5
5 | 预算包干费
6 | 工程优质费
7 | 概算幅度差
8 | 现场签证费用
9 | 索赔费用
10 | 其他费用
合 计 | [5 empty] | —

## 表-13 规费、税金项目清单与计价表【沈所幼儿园主楼卫生间
规费、税金项目清单与计价表
工程名称：沈所幼儿园主楼卫生间改造 |  |  | 标段： |  | 第 1 页 共 1 页
序号 | 项目名称 | 计算基础 | 计算基数 | 计算费率 (%) |  | 金额(元)
1 | 增值税销项税额 | 分部分项合计+措施合计+其他项目 |  | 9
合 计

## 表-04 单位工程招标控制价汇总表【沈所分园厨房安装工程】
单位工程招标控制价汇总表
工程名称：沈所分园厨房安装工程 |  | 标段： |  | 第 1 页 共 1 页
序号 | 汇总内容 |  | 金额:(元) |  | 其中：暂估价(元)
1 | 分部分项合计
1.1 | 厨房
1.2 | 电气
1.3 | 给排水
2 | 措施合计
2.1 | 绿色施工安全防护措施费
2.2 | 其他措施费
3 | 其他项目
3.1 | 暂列金额
3.2 | 暂估价
3.3 | 计日工
3.4 | 总承包服务费
3.5 | 预算包干费
3.6 | 工程优质费
3.7 | 概算幅度差
3.8 | 索赔费用
3.9 | 现场签证费用
3.10 | 其他费用
4 | 税前工程造价
5 | 增值税销项税额
6 | 总造价
7 | 人工费
招标控制价合计=1+2+3+5

## 表-08 分部分项工程和单价措施项目清单与计价表【沈所分园_1
分部分项工程和单价措施项目清单与计价表
工程名称：沈所分园厨房安装工程 |  |  |  | 标段： |  |  |  | 第 1 页 共 10 页
序号 | 项目编码 | 项目名称 | 项目特征描述 |  | 计量单位 | 工程量 | 金额（元）
[7 empty] | 综合单价 |  | 综合合价 | 其中
暂估价
厨房
电气
强电
1 | 030404017001 | 配电箱 | 1.名称:配电箱（沈所厨房） 2.型号:AL-1 3.规格:含箱内元器件 4.安装方式:嵌入式距地1.8米、暗装 5.其余参数:详见图纸 |  | 台 | 1
2 | 030404017002 | 配电箱 | 1.名称:配电箱（沈所厨房） 2.型号:AL-Z 3.规格:含箱内元器件 4.安装方式:悬挂式距地1.6米 5.其余参数:详见图纸 |  | 台 | 1
3 | 030404035001 | 插座 | 1.名称:安全型二、三极插座 2.规格:250V 10A 3.安装方式:暗装、距地0.3米 |  | 个 | 11
4 | 030404035002 | 插座 | 1.名称:安全型三极空调插座 2.规格:250V 16A 3.安装方式:暗装、距地2.2米 |  | 个 | 2
5 | 030404035003 | 插座 | 1.名称:安全型三极排气扇插座 2.规格:250V 10A 3.安装方式:明装、距地2.3米 |  | 个 | 2
6 | 030404035004 | 插座 | 1.名称:三级防水插座 2.规格:250V 16A 3.安装方式:距地2.2米 |  | 个 | 1
7 | 030404034001 | 照明开关 | 1.名称:一位开关 2.规格:250V 10A 3.安装方式:距地1.4米 |  | 个 | 4
8 | 030404034002 | 照明开关 | 1.名称:二位开关 2.规格:250V 10A 3.安装方式:距地1.4米 |  | 个 | 7
9 | 030404034003 | 照明开关 | 1.名称:三位开关 2.规格:250V 10A 3.安装方式:距地1.4米 |  | 个 | 3
10 | 030404036001 | 其他电器 | 1.名称:风扇调速开关 2.规格:220V 3.安装方式:距地1.4米 |  | 个 | 9
本页小计
分部分项工程和单价措施项目清单与计价表
工程名称：沈所分园厨房安装工程 |  |  |  | 标段： |  |  |  | 第 2 页 共 10 页
序号 | 项目编码 | 项目名称 | 项目特征描述 |  | 计量单位 | 工程量 | 金额（元）
[7 empty] | 综合单价 |  | 综合合价 | 其中
暂估价
11 | 030411006001 | 接线盒 | 1.名称:开关（插座）接线盒 |  | 个 | 37
12 | 030412001001 | 普通灯具 | 1.名称:高效节能LED灯 2.规格:14W、灯具放率85%,90lm/w 3.安装方式:吸顶安装 |  | 套 | 3
13 | 030412005001 | 荧光灯 | 1.名称:单管T5管灯(带灯罩) 2.规格:24W 3.安装形式:吸顶安装 |  | 套 | 15
14 | 030412005002 | 荧光灯 | 1.名称:双管T5管灯(带灯罩) 2.规格:2*35W 3.安装形式:吸顶安装 |  | 套 | 23
15 | 030404033004 | 风扇 | 1.名称:壁装排气扇 2.规格:220V 3.安装方式:距地2.4米 |  | 台 | 2
16 | 030404033002 | 风扇 | 1.名称:吊扇 2.型号:D1000 3.规格:220V 80W 4.安装方式:吊装距地2.4米 |  | 台 | 9
17 | 030411004001 | 配线 | 1.名称:管内穿线 2.型号:BYJ 3.规格:2.5mm2 4.材质:铜芯 |  | m | 556.08
18 | 030411004002 | 配线 | 1.名称:管内穿线 2.型号:BYJ 3.规格:4mm2 4.材质:铜芯 |  | m | 258.34
19 | 030411004003 | 配线 | 1.名称:管内穿线 2.型号:WDZR-BYJ 3.规格:6mm2 4.材质:铜芯 |  | m | 28.24
20 | 030408001001 | 电力电缆 | 1.名称:电力电缆 2.型号:WDZR-YJV 3.规格:5*16 4.材质:铜芯 |  | m | 50
21 | 030408006001 | 电力电缆头 | 1.名称:电力电缆头 2.规格:16mm2以下 3.材质、类型:铜芯 |  | 个 | 2
22 | 030411001003 | 配管 | 1.名称:镀锌电线管 2.材质:MT 3.规格:32 4.配置形式:暗配 |  | m | 3.45
本页小计
分部分项工程和单价措施项目清单与计价表
工程名称：沈所分园厨房安装工程 |  |  |  | 标段： |  |  |  | 第 3 页 共 10 页
序号 | 项目编码 | 项目名称 | 项目特征描述 |  | 计量单位 | 工程量 | 金额（元）
[7 empty] | 综合单价 |  | 综合合价 | 其中
暂估价
23 | 030411001001 | 配管 | 1.名称:镀锌电线管 2.材质:MT 3.规格:20 4.配置形式:暗配 |  | m | 182.06
24 | 030411001002 | 配管 | 1.名称:镀锌电线管 2.材质:MT 3.规格:25 4.配置形式:暗配 |  | m | 80.61
25 | 030411001004 | 配管 | 1.名称:镀锌钢管 2.材质:SC 3.规格:50 4.配置形式:埋地敷设 |  | m | 50
26 | 030414002001 | 送配电装置系统 | 1.名称:送配电装置系统 |  | 系统 | 1
强电合计
防雷
27 | 030409008001 | 等电位端子箱、测试板 | 1.名称:总等电位端子箱 2.规格:300*200*120 |  | 台 | 1
28 | 030409006001 | 避雷针 | 1.名称:接闪杆 2.材质:热镀锌圆钢 3.规格:φ12、L=500mm |  | 根 | 8
29 | 030409002001 | 接地母线 | 1.名称:接地母线 2.规格:利用地梁两主筋 |  | m | 127.05
30 | 030409003001 | 接地母线 | 1.名称:引出线 2.材质:热镀锌扁钢 3.规格:50*4 |  | m | 6.24
31 | 030409003002 | 避雷引下线 | 1.名称:避雷引下线 2.规格:利用建筑物主筋 |  | m | 42.91
32 | 030409008003 | 等电位端子箱、测试板 | 1.名称:电阻测试点 |  | 台 | 4
33 | 030409005001 | 避雷网 | 1.名称:明装避雷网 2.材质:热镀锌圆钢 3.规格:φ12 |  | m | 89.53
34 | 030414011001 | 接地装置 | 1.名称:接地装置调试 |  | 系统 | 1
防雷合计
电气合计
给排水
给水
本页小计
分部分项工程和单价措施项目清单与计价表
工程名称：沈所分园厨房安装工程 |  |  |  | 标段： |  |  |  | 第 4 页 共 10 页
序号 | 项目编码 | 项目名称 | 项目特征描述 |  | 计量单位 | 工程量 | 金额（元）
[7 empty] | 综合单价 |  | 综合合价 | 其中
暂估价
35 | 031001006001 | 塑料管 | 1.名称:给水管 2.材质、规格:PPR管、DN15 3.连接形式:热熔连接 4.附件:含管件 5.压力试验及吹、洗设计要求:水压试验及水冲洗、消毒 |  | m | 15.71
36 | 031001006002 | 塑料管 | 1.名称:给水管 2.材质、规格:PPR管、DN20 3.连接形式:热熔连接 4.附件:含管件 5.压力试验及吹、洗设计要求:水压试验及水冲洗、消毒 |  | m | 29.19
37 | 031001006003 | 塑料管 | 1.名称:给水管 2.材质、规格:PPR管、DN25 3.连接形式:热熔连接 4.附件:含管件 5.压力试验及吹、洗设计要求:水压试验及水冲洗、消毒 |  | m | 6.86
38 | 031001006004 | 塑料管 | 1.名称:给水管 2.材质、规格:PPR管、DN32 3.连接形式:热熔连接 4.附件:含管件 5.压力试验及吹、洗设计要求:水压试验及水冲洗、消毒 |  | m | 21.08
39 | 031001006005 | 塑料管 | 1.名称:给水管 2.材质、规格:PPR管、DN40 3.连接形式:热熔连接 4.附件:含管件 5.压力试验及吹、洗设计要求:水压试验及水冲洗、消毒 |  | m | 0.56
40 | 031001006006 | 塑料管 | 1.名称:给水管 2.材质、规格:PPR管、DN50 3.连接形式:热熔连接 4.附件:含管件 5.压力试验及吹、洗设计要求:水压试验及水冲洗、消毒 |  | m | 5
41 | 031001006022 | 塑料管 | 1.名称:热水管 2.材质、规格:PPR管、DN15 3.连接形式:热熔连接 4.附件:含管件 5.压力试验及吹、洗设计要求:水压试验及水冲洗、消毒 6.保温:保温岩棉8mm |  | m | 4.52
本页小计
分部分项工程和单价措施项目清单与计价表
工程名称：沈所分园厨房安装工程 |  |  |  | 标段： |  |  |  | 第 5 页 共 10 页
序号 | 项目编码 | 项目名称 | 项目特征描述 |  | 计量单位 | 工程量 | 金额（元）
[7 empty] | 综合单价 |  | 综合合价 | 其中
暂估价
42 | 031001006023 | 塑料管 | 1.名称:热水管 2.材质、规格:PPR管、DN20 3.连接形式:热熔连接 4.附件:含管件 5.压力试验及吹、洗设计要求:水压试验及水冲洗、消毒 6.保温:保温岩棉8mm |  | m | 3.07
43 | 031006012001 | 热水器、开水炉 | 1.名称:电热水器 2.型号、容积:6KW |  | 台 | 1
44 | 031003001001 | 螺纹阀门 | 1.名称:截止阀 2.规格、压力等级:DN20 3.连接形式:螺纹连接 |  | 个 | 5
45 | 031003001002 | 螺纹阀门 | 1.名称:截止阀 2.规格、压力等级:DN25 3.连接形式:螺纹连接 |  | 个 | 2
46 | 031003001003 | 螺纹阀门 | 1.名称:截止阀 2.规格、压力等级:DN32 3.连接形式:螺纹连接 |  | 个 | 1
47 | 031003013001 | 水表 | 1.名称:水表组 2.型号、规格:DN50 3.连接形式:螺纹连接 4.附件配置:含水表*1、截止阀*1、闸阀*1 |  | 组 | 1
48 | 031003001005 | 螺纹阀门 | 1.名称:角阀 2.规格、压力等级:DN15 3.连接形式:螺纹连接 |  | 个 | 13
49 | 031004014001 | 给、排水附(配)件 | 1.名称:单冷水龙头 2.型号、规格:DN15 3.安装方式:螺纹连接 |  | 个 | 14
50 | 030901013002 | 灭火器 | 1.名称:干粉灭火器 2.形式:MF/ABC4 3.规格、型号:每2具含放置箱 |  | 具 | 6
给水合计
排水
51 | 031001006009 | 塑料管 | 1.名称:雨水管 2.材质、规格:UPVC管、De75 3.连接形式:粘接 4.附件:含管件 5.压力试验及吹、洗设计要求:灌水试验 |  | m | 29.66
本页小计
分部分项工程和单价措施项目清单与计价表
工程名称：沈所分园厨房安装工程 |  |  |  | 标段： |  |  |  | 第 6 页 共 10 页
序号 | 项目编码 | 项目名称 | 项目特征描述 |  | 计量单位 | 工程量 | 金额（元）
[7 empty] | 综合单价 |  | 综合合价 | 其中
暂估价
52 | 031001006010 | 塑料管 | 1.名称:污水管 2.材质、规格:UPVC管、De75 3.连接形式:粘接 4.附件:含管件 5.压力试验及吹、洗设计要求:灌水试验 |  | m | 4.35
53 | 031001006011 | 塑料管 | 1.名称:污水管 2.材质、规格:UPVC管、De110 3.连接形式:粘接 4.附件:含管件 5.压力试验及吹、洗设计要求:灌水试验 |  | m | 1.75
54 | 031001007001 | 复合管 | 1.名称:通气管 2.材质、规格:涂塑钢管、DN100 3.附件:含管件、通气帽 4.连接形式:螺纹连接 |  | m | 6.7
55 | 031002003001 | 套管 | 1.名称、类型:穿屋面刚性套管 2.材质:焊接钢管 3.规格:DN100 |  | 个 | 1
56 | 031001006024 | 塑料管 | 1.名称:废水管 2.材质、规格:UPVC管、DN100 3.连接形式:粘接 4.附件:含管件 5.压力试验及吹、洗设计要求:灌水试验 |  | m | 6.75
57 | 031001006012 | 塑料管 | 1.名称:废水管 2.材质、规格:UPVC管、DN150 3.连接形式:粘接 4.附件:含管件 5.压力试验及吹、洗设计要求:灌水试验 |  | m | 2.67
58 | 031001006013 | 塑料管 | 1.名称:废水管 2.材质、规格:UPVC管、DN65 3.连接形式:粘接 4.附件:含管件 5.压力试验及吹、洗设计要求:灌水试验 |  | m | 14.08
本页小计
分部分项工程和单价措施项目清单与计价表
工程名称：沈所分园厨房安装工程 |  |  |  | 标段： |  |  |  | 第 7 页 共 10 页
序号 | 项目编码 | 项目名称 | 项目特征描述 |  | 计量单位 | 工程量 | 金额（元）
[7 empty] | 综合单价 |  | 综合合价 | 其中
暂估价
59 | 031001001001 | 镀锌钢管 | 1.名称:泄水管 2.规格、压力等级:镀锌钢管、DN100 3.连接形式:螺纹连接 |  | m | 0.2
60 | 031004014004 | 给、排水附(配)件 | 1.名称:87型雨水斗 2.型号、规格:De75 |  | 个 | 7
61 | 031004003001 | 洗脸盆 | 1.名称:洗脸盆 2.规格、类型:陶瓷 3.附件名称、数量:含洗手盆、单冷水龙头、角阀、排水附件等 |  | 组 | 1
62 | 031004006001 | 大便器 | 1.名称:蹲式大便器 2.规格、类型:陶瓷 3.附件名称、数量:含蹲便器、冲洗水箱、角阀、排水附件等 |  | 组 | 1
63 | 031004014006 | 给、排水附(配)件 | 1.名称:不锈钢地漏 2.型号、规格:DN100 |  | 个 | 2
64 | 031004014007 | 给、排水附(配)件 | 1.名称:不锈钢地漏 2.型号、规格:DN150 |  | 个 | 1
排水合计
给排水合计
厨房合计
电气
65 | 030404017003 | 配电箱 | 1.名称:配电箱 2.型号:AP-KT 3.规格:含箱内元器件 4.安装方式:悬挂式、距地1.6米 5.其余参数:详见图纸 |  | 台 | 1
66 | 030404017004 | 配电箱 | 1.名称:3P空调空气开关箱 2.规格:内配20A/2P断路器 3.安装方式:悬挂式、距地1.8米 4.其余参数:详见图纸 |  | 台 | 18
67 | 030404033003 | 风扇 | 1.名称:壁装排气扇 2.规格:220V 3.安装方式:距地2.4米 |  | 台 | 9
68 | 030404034004 | 照明开关 | 1.名称:二位开关 2.规格:250V 10A 3.安装方式:距地1.4米 |  | 个 | 9
本页小计
分部分项工程和单价措施项目清单与计价表
工程名称：沈所分园厨房安装工程 |  |  |  | 标段： |  |  |  | 第 8 页 共 10 页
序号 | 项目编码 | 项目名称 | 项目特征描述 |  | 计量单位 | 工程量 | 金额（元）
[7 empty] | 综合单价 |  | 综合合价 | 其中
暂估价
69 | 030404035005 | 插座 | 1.名称:安全型三极排气扇插座 2.规格:250V 10A 3.安装方式:明装、距地2.3米 |  | 个 | 9
70 | 030411006002 | 接线盒 | 1.名称:开关（插座）接线盒 |  | 个 | 18
71 | 030412004001 | 装饰灯 | 1.名称:300*300LED灯 2.规格:20W 3.安装形式:崁入式吊顶安装 |  | 套 | 18
72 | 030411004004 | 配线 | 1.名称:线槽配线 2.型号:BYJ 3.规格:4mm2 4.材质:铜芯 |  | m | 2332.89
73 | 030411004005 | 配线 | 1.名称:管内穿线 2.型号:BYJ 3.规格:2.5mm2 4.材质:铜芯 |  | m | 372.65
74 | 030411001005 | 配管 | 1.名称:镀锌电线管 2.材质:MT 3.规格:20 4.配置形式:暗配 |  | m | 124.22
75 | 030411002001 | 线槽 | 1.名称:金属线槽 2.规格:100*50 |  | m | 27.88
76 | 030411002002 | 线槽 | 1.名称:塑料线槽 2.规格:24*14 |  | m | 181.7
77 | 030411002003 | 塑料线槽 | 1.名称:塑料线槽 2.规格:60*25 |  | m | 73.73
78 | 030413001001 | 铁构件 | 1.名称:线槽支架 2.材质:角钢 3.做法:含制作、安装 4.除锈、刷油:除锈后、樟丹二道、调和漆二道 |  | kg | 36.51
电气合计
给排水
给水
79 | 031001006025 | 塑料管 | 1.名称:给水管 2.材质、规格:PPR管、DN15 3.连接形式:热熔连接 4.附件:含管件 5.压力试验及吹、洗设计要求:水压试验及水冲洗、消毒 |  | m | 19.68
本页小计
分部分项工程和单价措施项目清单与计价表
工程名称：沈所分园厨房安装工程 |  |  |  | 标段： |  |  |  | 第 9 页 共 10 页
序号 | 项目编码 | 项目名称 | 项目特征描述 |  | 计量单位 | 工程量 | 金额（元）
[7 empty] | 综合单价 |  | 综合合价 | 其中
暂估价
80 | 031001006026 | 塑料管 | 1.名称:给水管 2.材质、规格:PPR管、DN20 3.连接形式:热熔连接 4.附件:含管件 5.压力试验及吹、洗设计要求:水压试验及水冲洗、消毒 |  | m | 19.8
81 | 031001006027 | 塑料管 | 1.名称:给水管 2.材质、规格:PPR管、DN25 3.连接形式:热熔连接 4.附件:含管件 5.压力试验及吹、洗设计要求:水压试验及水冲洗、消毒 |  | m | 73.28
82 | 031001006028 | 塑料管 | 1.名称:给水管 2.材质、规格:PPR管、DN32 3.连接形式:热熔连接 4.附件:含管件 5.压力试验及吹、洗设计要求:水压试验及水冲洗、消毒 |  | m | 68.36
83 | 031001006029 | 塑料管 | 1.名称:给水管 2.材质、规格:PPR管、DN40 3.连接形式:热熔连接 4.附件:含管件 5.压力试验及吹、洗设计要求:水压试验及水冲洗、消毒 |  | m | 8.64
84 | 031003001006 | 螺纹阀门 | 1.名称:截止阀 2.规格、压力等级:DN40 3.连接形式:螺纹连接 |  | 个 | 9
85 | 031004014011 | 给、排水附(配)件 | 1.名称:单冷水龙头 2.型号、规格:DN15 3.安装方式:螺纹连接 |  | 个 | 9
给水合计
排水
86 | 031004003003 | 洗脸盆 | 1.名称:洗脸盆 2.规格、类型:陶瓷 3.附件名称、数量:含洗手盆、单冷水龙头、角阀、排水附件等 |  | 组 | 36
87 | 031004006003 | 大便器 | 1.名称:蹲式大便器 2.规格、类型:陶瓷 3.附件名称、数量:含蹲便器、延时自闭式冲洗阀、排水附件等 |  | 组 | 36
本页小计
分部分项工程和单价措施项目清单与计价表
工程名称：沈所分园厨房安装工程 |  |  |  | 标段： |  |  |  | 第 10 页 共 10 页
序号 | 项目编码 | 项目名称 | 项目特征描述 |  | 计量单位 | 工程量 | 金额（元）
[7 empty] | 综合单价 |  | 综合合价 | 其中
暂估价
88 | 031004007001 | 小便器 | 1.名称:挂式小便器 2.规格、类型:陶瓷 3.附件名称、数量:含小便器、延时自闭式冲洗阀、含排水附件 |  | 组 | 18
89 | 031004014009 | 给、排水附(配)件 | 1.名称:不锈钢地漏 2.型号、规格:De75 |  | 个 | 15
90 | 031004014012 | 给、排水附(配)件 | 1.名称:不锈钢地漏 2.型号、规格:De110 |  | 个 | 3
91 | 031004014010 | 给、排水附(配)件 | 1.名称:清扫口 2.型号、规格:De100 |  | 个 | 9
92 | 031001006030 | 塑料管 | 1.名称:污水管 2.材质、规格:UPVC管、De75 3.连接形式:粘接 4.附件:含管件 5.压力试验及吹、洗设计要求:灌水试验 |  | m | 79.56
93 | 031001006031 | 塑料管 | 1.名称:污水管 2.材质、规格:UPVC管、De110 3.连接形式:粘接 4.附件:含管件 5.压力试验及吹、洗设计要求:灌水试验 |  | m | 78.97
94 | 031001006032 | 塑料管 | 1.名称:污水管 2.材质、规格:UPVC管、De160 3.连接形式:粘接 4.附件:含管件 5.压力试验及吹、洗设计要求:灌水试验 |  | m | 4.69
排水合计
给排水合计
分部分项合计
措施项目
95 | 031301017001 | 脚手架搭拆费 |  |  | 项 | 1
单价措施合计
本页小计
合 计

## 表-11 总价措施项目清单与计价表【沈所分园厨房安装工程】
总价措施项目清单与计价表
工程名称：沈所分园厨房安装工程 |  |  |  |  | 标段： |  |  | 第 1 页 共 1 页
序号 | 项目编码 | 项目名称 | 计算基础 | 费率 (%) |  | 金额 (元) | 调整费率 (%) |  | 调整后金额 (元) | 备注
1 | LSSGCSF00003 | 绿色施工安全防护措施费 | 分部分项人工费+分部分项机具费 | 35.77
合 计

## 表-12 其他项目清单与计价汇总表【沈所分园厨房安装工程】
其他项目清单与计价汇总表
工程名称：沈所分园厨房安装工程 |  |  | 标段： |  | 第 1 页 共 1 页
序号 | 项目名称 | 金额（元） |  | 结算金额（元） |  | 备注
1 | 暂列金额 | 0.00 |  |  |  | 明细详见表-12-1
2 | 暂估价 | 0.00
2.1 | 材料暂估价 | — |  |  |  | 明细详见表-12-2
2.2 | 专业工程暂估价 | 0.00 |  |  |  | 明细详见表-12-3
3 | 计日工 |  |  |  |  | 明细详见表-12-4
4 | 总承包服务费 |  |  |  |  | 明细详见表-12-5
5 | 预算包干费
6 | 工程优质费
7 | 概算幅度差
8 | 现场签证费用
9 | 索赔费用
10 | 其他费用
合 计 | [5 empty] | —

## 表-13 规费、税金项目清单与计价表【沈所分园厨房安装工程】
规费、税金项目清单与计价表
工程名称：沈所分园厨房安装工程 |  |  | 标段： |  | 第 1 页 共 1 页
序号 | 项目名称 | 计算基础 | 计算基数 | 计算费率 (%) |  | 金额(元)
1 | 增值税销项税额 | 分部分项合计+措施合计+其他项目 |  | 9
合 计

## 表-04 单位工程招标控制价汇总表【沈所分园室外附属】
单位工程招标控制价汇总表
工程名称：沈所分园室外附属 |  | 标段： |  | 第 1 页 共 1 页
序号 | 汇总内容 |  | 金额:(元) |  | 其中：暂估价(元)
1 | 分部分项合计
1.1 | 拆除部分
1.2 | 室外地面
1.3 | 围墙
1.4 | 沙池、戏水池
1.5 | 栅栏
1.6 | 树木移植
1.7 | 其他
2 | 措施合计
2.1 | 绿色施工安全防护措施费
2.2 | 其他措施费
3 | 其他项目
3.1 | 暂列金额
3.2 | 暂估价
3.3 | 计日工
3.4 | 总承包服务费
3.5 | 预算包干费
3.6 | 工程优质费
3.7 | 概算幅度差
3.8 | 索赔费用
3.9 | 现场签证费用
3.10 | 其他费用
4 | 税前工程造价
5 | 增值税销项税额
6 | 总造价
7 | 人工费
招标控制价合计=1+2+3+5

## 表-08 分部分项工程和单价措施项目清单与计价表【沈所分园_2
分部分项工程和单价措施项目清单与计价表
工程名称：沈所分园室外附属 |  |  |  | 标段： |  |  |  | 第 1 页 共 4 页
序号 | 项目编码 | 项目名称 | 项目特征描述 |  | 计量单位 | 工程量 | 金额（元）
[7 empty] | 综合单价 |  | 综合合价 | 其中
暂估价
拆除部分
1 | 011601001001 | 砖砌体拆除 | 1.砌体名称:拆除破损围墙 |  | m3 | 25.2
2 | 011605001002 | 平面块料拆除 | 1.部位:原沙池、戏水池回填 2.饰面材料种类:原地转拆除 |  | m2 | 20.71
3 | 011605001003 | 平面块料拆除 | 1.部位:原铺砖拆除,新做混凝土路面 2.饰面材料种类:原地转拆除 |  | m2 | 71.64
4 | 011605001004 | 平面块料拆除 | 1.部位:新做硅PU面层 2.饰面材料种类:原地转拆除 |  | m2 | 1309.5
5 | 010103002003 | 余方弃置 | 1.废弃料品种:拆除石废料 2.运距:3km |  | m3 | 109.31
拆除部分合计
室外地面
6 | 010101002001 | 挖一般土方 | 1.土壤类别:一、二类土 2.挖土深度:2m以内 |  | m3 | 458.33
7 | 010103002004 | 余方弃置 | 1.废弃料品种:余土外运 2.运距:3km |  | m3 | 458.33
8 | 010501001003 | 垫层 | 1.300厚3:7灰土分两步夯实 |  | m3 | 392.85
9 | 010507002002 | 室外地坪 | 1.地坪厚度:150厚C25混凝土垫层分仓跳格浇筑，表面拍浆抹平 |  | m2 | 1309.5
10 | 011103001001 | 橡胶板楼地面 | 1.面层材料品种、规格、颜色:8厚室外硅PU面层 |  | m2 | 1309.5
11 | 040205006001 | 标线 | 1.材料品种:热熔型标线 2.线型:实线40mm宽 |  | m2 | 13.6
12 | 010501001004 | 基层（混凝土路修复） | 1.100厚6%水泥石粉稳定层（连廊处为200厚） |  | m2 | 71.64
13 | 010507002003 | 混凝土面层（混凝土路修复） | 1.地坪厚度:150厚C25混凝土面层 |  | m2 | 71.64
室外地面合计
围墙
14 | 010101003002 | 挖沟槽土方 | 1.土壤类别:一、二类土 |  | m3 | 41.33
15 | 010103001002 | 回填方 | 1.土质要求:一般土壤 2.密实度要求:按设计图纸要求，夯填 |  | m3 | 14.35
16 | 010103002005 | 余方弃置 | 1.废弃料品种:余土外运 2.运距:3km |  | m3 | 13.31
本页小计
分部分项工程和单价措施项目清单与计价表
工程名称：沈所分园室外附属 |  |  |  | 标段： |  |  |  | 第 2 页 共 4 页
序号 | 项目编码 | 项目名称 | 项目特征描述 |  | 计量单位 | 工程量 | 金额（元）
[7 empty] | 综合单价 |  | 综合合价 | 其中
暂估价
17 | 010402001004 | 砌块墙 | 1.部位:新建围墙 2.砌块品种、规格、强度等级:Mu10灰砂砖 3.砂浆强度等级:水泥砂浆M7.5 |  | m3 | 18
18 | 010501002001 | 带形基础 | 1.混凝土种类:商品混凝土 2.混凝土强度等级:C30 |  | m3 | 10.08
19 | 010503001002 | 基础梁 | 1.混凝土种类:商品混凝土 2.混凝土强度等级:C30 |  | m3 | 6
20 | 010502001002 | 矩形柱 | 1.混凝土种类:商品混凝土 2.混凝土强度等级:C30 |  | m3 | 4.93
21 | 010507005002 | 扶手、压顶 | 1.混凝土种类:商品混凝土 2.混凝土强度等级:C30 |  | m3 | 1.25
22 | 010501001005 | 垫层 | 1.混凝土种类:商品混凝土 2.混凝土强度等级:C20 |  | m3 | 4.22
23 | 011201001005 | 墙面一般抹灰 | 1.部位:校外围墙面 2.砂浆厚度、砂浆配合比:15厚WP、M10水泥砂浆找平层 |  | m2 | 134.4
24 | 011406003001 | 满刮腻子 | 1.部位:校外围墙面 2.基层类型:抹灰墙面 3.腻子种类:成品腻子粉（一般型）Y型 4.刮腻子遍数:2遍 |  | m2 | 134.4
25 | 011406001006 | 抹灰面油漆 | 1.部位:校外围墙面 2.基层类型:抹灰墙面 3.油漆品种、刷漆遍数:外墙涂料一底两面 |  | m2 | 134.4
26 | 011406001007 | 抹灰面油漆 | 1.部位:校内围墙面 2.基层类型:墙面 3.腻子种类:批找平腻子 4.油漆品种、刷漆遍数:滚涂抗碱性底漆 喷涂真石漆，打磨 喷涂防尘罩光面漆 |  | m2 | 134.4
27 | 011406001005 | 抹灰面油漆 | 1.油漆品种、刷漆遍数:外墙乳胶漆一底二面 |  | m2 | 126
28 | 010515001006 | 现浇构件钢筋 | 1.钢筋种类、规格:现浇构件带肋钢筋 φ10以内 |  | t | 0.672
29 | 010515001007 | 现浇构件钢筋 | 1.钢筋种类、规格:现浇构件带肋钢筋 φ25以内 |  | t | 0.251
30 | 010515001008 | 现浇构件钢筋 | 1.钢筋种类、规格:现浇构件箍筋 带肋钢筋(HRB400内) φ10以内 |  | t | 0.608
本页小计
分部分项工程和单价措施项目清单与计价表
工程名称：沈所分园室外附属 |  |  |  | 标段： |  |  |  | 第 3 页 共 4 页
序号 | 项目编码 | 项目名称 | 项目特征描述 |  | 计量单位 | 工程量 | 金额（元）
[7 empty] | 综合单价 |  | 综合合价 | 其中
暂估价
31 | 020602007001 | 围墙瓦顶 | 1.铺设类型:铺于钢檩上 2.坐浆配合比及强度等级:M7.5水泥砂浆 3.瓦件规格尺寸:红色波形树脂瓦2.5mm |  | m | 37.38
32 | 040203007001 | 水泥混凝土 | 1.部位:修补围墙开挖路面 2.混凝土强度等级:C25 3.厚度:15cm |  | m2 | 33.76
围墙合计
沙池、戏水池
沙池、戏水池合计
栅栏
33 | 010607002001 | 成品栅栏 | 1.材料品种、规格:1.5高木栅栏 |  | m | 5.96
栅栏合计
树木移植
34 | 粤050101016001 | 迁移 | 1.苗木种类:原有树木起挖，移植 2.苗木规格:胸径25cm以内 |  | 株 | 4
树木移植合计
其他
35 | 011505001001 | 洗漱台 | 1.材料品种、规格、颜色:成品不锈钢洗手台2.4m高度0.35m |  | 套 | 1
36 | 010802001002 | 金属门 | 1.新做不锈钢大门-定制 2.2*2.3 |  | m2 | 4.6
37 | 010401014001 | 砖地沟、明沟 | 1.沟截面尺寸:300*300排水沟 2.垫层材料种类、厚度:100厚C10混凝土垫层 3.铸铁箅子 4.详参图集07J306 P22① |  | m | 151
其他合计
分部分项合计
措施项目
38 | 041101001001 | 墙面脚手架 | 1.墙高:围墙脚手架 |  | m2 | 252
39 | 011702001003 | 基础 | 1.基础类型:基础垫层模板 |  | m2 | 8.64
本页小计
分部分项工程和单价措施项目清单与计价表
工程名称：沈所分园室外附属 |  |  |  | 标段： |  |  |  | 第 4 页 共 4 页
序号 | 项目编码 | 项目名称 | 项目特征描述 |  | 计量单位 | 工程量 | 金额（元）
[7 empty] | 综合单价 |  | 综合合价 | 其中
暂估价
40 | 011702001004 | 基础 | 1.基础类型:带形基础 |  | m2 | 25.68
41 | 011702005002 | 基础梁 | 1.梁截面形状:基础梁 |  | m2 | 67.66
42 | 011702002003 | 矩形柱 | 1.周长:1.2m内 2.支模高度:3.6m内 |  | m2 | 65.7
43 | 011702028002 | 压顶 | 1.构件类型:压顶、扶手模板 |  | m | 42
单价措施合计
本页小计
合 计

## 表-11 总价措施项目清单与计价表【沈所分园室外附属】
总价措施项目清单与计价表
工程名称：沈所分园室外附属 |  |  |  |  | 标段： |  |  | 第 1 页 共 1 页
序号 | 项目编码 | 项目名称 | 计算基础 | 费率 (%) |  | 金额 (元) | 调整费率 (%) |  | 调整后金额 (元) | 备注
1 | LSSGCSF00004 | 绿色施工安全防护措施费 | 分部分项人工费+分部分项机具费 | 19.8
合 计

## 表-12 其他项目清单与计价汇总表【沈所分园室外附属】
其他项目清单与计价汇总表
工程名称：沈所分园室外附属 |  |  | 标段： |  | 第 1 页 共 1 页
序号 | 项目名称 | 金额（元） |  | 结算金额（元） |  | 备注
1 | 暂列金额 | 0.00 |  |  |  | 明细详见表-12-1
2 | 暂估价 | 0.00
2.1 | 材料暂估价 | — |  |  |  | 明细详见表-12-2
2.2 | 专业工程暂估价 | 0.00 |  |  |  | 明细详见表-12-3
3 | 计日工 |  |  |  |  | 明细详见表-12-4
4 | 总承包服务费 |  |  |  |  | 明细详见表-12-5
5 | 预算包干费
6 | 工程优质费
7 | 概算幅度差
8 | 现场签证费用
9 | 索赔费用
10 | 其他费用
合 计 | [5 empty] | —

## 表-13 规费、税金项目清单与计价表【沈所分园室外附属】
规费、税金项目清单与计价表
工程名称：沈所分园室外附属 |  |  | 标段： |  | 第 1 页 共 1 页
序号 | 项目名称 | 计算基础 | 计算基数 | 计算费率 (%) |  | 金额(元)
1 | 增值税销项税额 | 分部分项合计+措施合计+其他项目 |  | 9
合 计

## 表-04 单位工程招标控制价汇总表【沈所分园室外安装工程】
单位工程招标控制价汇总表
工程名称：沈所分园室外安装工程 |  | 标段： |  | 第 1 页 共 1 页
序号 | 汇总内容 |  | 金额:(元) |  | 其中：暂估价(元)
1 | 分部分项合计
1.1 | 排水
2 | 措施合计
2.1 | 绿色施工安全防护措施费
2.2 | 其他措施费
3 | 其他项目
3.1 | 暂列金额
3.2 | 暂估价
3.3 | 计日工
3.4 | 总承包服务费
3.5 | 预算包干费
3.6 | 工程优质费
3.7 | 概算幅度差
3.8 | 索赔费用
3.9 | 现场签证费用
3.10 | 其他费用
4 | 税前工程造价
5 | 增值税销项税额
6 | 总造价
7 | 人工费
招标控制价合计=1+2+3+5

## 表-08 分部分项工程和单价措施项目清单与计价表【沈所分园_3
分部分项工程和单价措施项目清单与计价表
工程名称：沈所分园室外安装工程 |  |  |  | 标段： |  |  |  | 第 1 页 共 4 页
序号 | 项目编码 | 项目名称 | 项目特征描述 |  | 计量单位 | 工程量 | 金额（元）
[7 empty] | 综合单价 |  | 综合合价 | 其中
暂估价
排水
1 | 031001006002 | 塑料管 | 1.名称:室外废水管 2.材质、规格:UPVC管、De160 3.连接形式:粘接 4.附件:含管件 5.压力试验及吹、洗设计要求:灌水试验 |  | m | 2.07
2 | 031001006003 | 塑料管 | 1.名称:室外泄水管 2.材质、规格:UPVC管、DN100 3.连接形式:粘接 4.附件:含管件 5.压力试验及吹、洗设计要求:灌水试验 |  | m | 5.55
3 | 031001007001 | 复合管 | 1.名称:室外通气管 2.材质、规格:涂塑钢管、DN100 3.连接形式:焊接 |  | m | 0.9
4 | 031001006007 | 塑料管 | 1.名称:室外污水管 2.材质、规格:UPVC管、De160 3.连接形式:粘接 4.附件:含管件 5.压力试验及吹、洗设计要求:灌水试验 |  | m | 6.1
5 | 040501004001 | 塑料管 | 1.名称:室外污水管 2.材质及规格:HDPE双壁波纹管、De200 3.连接形式:胶圈接口 4.管道检验及试验要求:闭水试验 |  | m | 3.09
6 | 031001006004 | 塑料管 | 1.名称:室外雨水管 2.材质、规格:UPVC管、De160 3.连接形式:粘接 4.附件:含管件 5.压力试验及吹、洗设计要求:灌水试验 |  | m | 26.9
7 | 040501001001 | 混凝土管 | 1.名称:室外雨水管 2.规格:钢筋混凝土管、D200 3.连接方式:承插连接 4.接口:水泥砂浆接口 5.管道检验及试验要求:闭水试验 |  | m | 52.42
本页小计
分部分项工程和单价措施项目清单与计价表
工程名称：沈所分园室外安装工程 |  |  |  | 标段： |  |  |  | 第 2 页 共 4 页
序号 | 项目编码 | 项目名称 | 项目特征描述 |  | 计量单位 | 工程量 | 金额（元）
[7 empty] | 综合单价 |  | 综合合价 | 其中
暂估价
8 | 040501001002 | 混凝土管 | 1.名称:室外雨水管 2.规格:钢筋混凝土管、D300 3.连接方式:承插连接 4.接口:水泥砂浆接口 5.管道检验及试验要求:闭水试验 |  | m | 43.2
9 | 040501001003 | 混凝土管 | 1.名称:室外雨水管 2.规格:钢筋混凝土管、D400 3.连接方式:承插连接 4.接口:水泥砂浆接口 5.管道检验及试验要求:闭水试验 |  | m | 6.14
10 | 031004014005 | 给、排水附(配)件 | 1.名称:清扫口 2.型号、规格:De160 |  | 个 | 1
11 | 031004014006 | 给、排水附(配)件 | 1.名称:不锈钢地漏 2.型号、规格:De110 |  | 个 | 2
12 | 04B001 | 18目防虫网 | 1.名称:18目防虫网 |  | 个 | 10
13 | 040504001005 | 砌筑井 | 1.名称:雨水井 2.图集:02S515-10P 3.垫层、基础材质及厚度:C10混凝土 4.砌筑材料品种、规格、强度等级:M7.5水泥砂浆砌MU10砖 5.勾缝、抹面要求:1:2防水水泥砂浆 6.井圈:C30混凝土 7.井盖、井圈材质及规格:φ700铸铁井盖 8.其余参数:详见图集 |  | 座 | 3
14 | 040504009003 | 雨水口 | 1.名称:成品雨水口 2.材质:塑料 3.规格:400*600、带网蓝 4.井盖:塑料井盖 5.其余参数:详见图纸 |  | 座 | 10
15 | 040504003002 | 塑料检查井 | 1.名称:成品塑料检查井 2.检查井材质、规格:φ315 3.深度:2米内 4.井盖:塑料井盖 5.其余参数:详见图纸 |  | 座 | 1
16 | 040504008002 | 整体化粪池 | 1.名称:玻璃钢成品化粪池 2.型号、规格:YJBH-1-II 3.其余参数:详中建标14SS706 |  | 座 | 1
本页小计
分部分项工程和单价措施项目清单与计价表
工程名称：沈所分园室外安装工程 |  |  |  | 标段： |  |  |  | 第 3 页 共 4 页
序号 | 项目编码 | 项目名称 | 项目特征描述 |  | 计量单位 | 工程量 | 金额（元）
[7 empty] | 综合单价 |  | 综合合价 | 其中
暂估价
17 | 040504001004 | 砌筑井 | 1.名称:阀门井 2.规格:DN100 3.图集:05S502-16P 4.垫层、基础材质及厚度:C10混凝土 5.底板:C25钢筋混凝土 6.砌筑材料品种、规格、强度等级:MU10砖、M10水泥砂浆 7.钢筋:φ10-25mm 8.盖板材质、规格:C25钢筋混凝土 9.井盖:φ700铸铁井盖 10.其余参数:详见图集 |  | 座 | 2
18 | 031003003001 | 焊接法兰阀门 | 1.名称:闸阀 2.规格、压力等级:DN100 3.连接形式:法兰连接 |  | 个 | 2
19 | 040504001006 | 砌筑井 | 1.名称:砖砌隔油池 2.图集:04S519-113P 3.规格:ZG-2F 4.垫层、基础材质及厚度:C10混凝土 5.砌筑材料品种、规格、强度等级:M10水泥砂浆MU10级砖 6.勾缝、抹面要求:1：2防水砂浆 7.底板:C25钢筋混凝土 8.现浇顶圈梁:C25钢筋混凝土 9.现浇中圈梁:C25钢筋混凝土 10.盖板材质、规格:C25钢筋混凝土 11.钢筋:10-25mm 12.活动钢盖板:1100*420*4mm 13.井盖、井圈材质及规格:φ700轻型铸铁井盖 14.附件:踏步、通气管、管罩、三通 15.其余参数:详见图集 |  | 座 | 1
20 | 040101002001 | 挖沟槽土方 | 1.名称:挖沟槽土方 2.土壤类别:一、二类土 3.挖土深度:2m 内 4.做法:人机配 |  | m3 | 161.45
本页小计
分部分项工程和单价措施项目清单与计价表
工程名称：沈所分园室外安装工程 |  |  |  | 标段： |  |  |  | 第 4 页 共 4 页
序号 | 项目编码 | 项目名称 | 项目特征描述 |  | 计量单位 | 工程量 | 金额（元）
[7 empty] | 综合单价 |  | 综合合价 | 其中
暂估价
21 | 040103001001 | 回填方 | 1.名称:回填土 2.做法、厚度:夯实机夯实 |  | m3 | 124.14
22 | 040305001001 | 垫层 | 1.名称:中粗砂垫层 2.做法、厚度:按设计图纸 |  | m3 | 15.94
23 | 040103001002 | 回填方 | 1.名称:管道回填中砂 2.做法、厚度:按设计图纸 |  | m3 | 15.16
24 | 040103002001 | 余方弃置（土方） | 1.名称:余土弃置 2.运距:3km内 |  | m3 | 18.76
排水合计
分部分项合计
措施项目
25 | 041101005001 | 井字架 | 1.名称:井字架 2.深度:2m内 |  | 座 | 4
26 | 041102001001 | 垫层模板 | 1.名称:垫层模板 |  | m2 | 1.05
27 | 041102018001 | 压顶模板 | 1.名称:井圈模板 |  | m2 | 0.27
28 | 041102034001 | 池底模板 | 1.名称:底板模板 |  | m2 | 1.1
单价措施合计
本页小计
合 计

## 表-11 总价措施项目清单与计价表【沈所分园室外安装工程】
总价措施项目清单与计价表
工程名称：沈所分园室外安装工程 |  |  |  |  | 标段： |  |  | 第 1 页 共 1 页
序号 | 项目编码 | 项目名称 | 计算基础 | 费率 (%) |  | 金额 (元) | 调整费率 (%) |  | 调整后金额 (元) | 备注
1 | LSSGCSF00001 | 绿色施工安全防护措施费 | 分部分项人工费+分部分项机具费 | 19.8
2 | 粤041109009001 | 文明工地增加费 | 分部分项人工费+分部分项机具费 | 0
3 | 041109002001 | 夜间施工增加费 |  | 20
4 | 041109005001 | 交通疏解员增加费 |  | 15
5 | 041108001001 | 地下管线交叉降效费 |  | 0
6 | 粤041109008001 | 赶工措施费 | 分部分项人工费+分部分项机具费 | 0
7 | QTFY00000001 | 其他费用
合 计

## 表-12 其他项目清单与计价汇总表【沈所分园室外安装工程】
其他项目清单与计价汇总表
工程名称：沈所分园室外安装工程 |  |  | 标段： |  | 第 1 页 共 1 页
序号 | 项目名称 | 金额（元） |  | 结算金额（元） |  | 备注
1 | 暂列金额 | 0.00 |  |  |  | 明细详见表-12-1
2 | 暂估价 | 0.00
2.1 | 材料暂估价 | — |  |  |  | 明细详见表-12-2
2.2 | 专业工程暂估价 | 0.00 |  |  |  | 明细详见表-12-3
3 | 计日工 |  |  |  |  | 明细详见表-12-4
4 | 总承包服务费 |  |  |  |  | 明细详见表-12-5
5 | 预算包干费
6 | 工程优质费
7 | 概算幅度差
8 | 现场签证费用
9 | 索赔费用
10 | 其他费用
合 计 | [5 empty] | —

## 表-13 规费、税金项目清单与计价表【沈所分园室外安装工程】
规费、税金项目清单与计价表
工程名称：沈所分园室外安装工程 |  |  | 标段： |  | 第 1 页 共 1 页
序号 | 项目名称 | 计算基础 | 计算基数 | 计算费率 (%) |  | 金额(元)
1 | 增值税销项税额 | 分部分项合计+措施合计+其他项目 |  | 9
合 计

## 表-04 单位工程招标控制价汇总表【太平分园厨房土建工程】
单位工程招标控制价汇总表
工程名称：太平分园厨房土建工程 |  | 标段： |  | 第 1 页 共 1 页
序号 | 汇总内容 |  | 金额:(元) |  | 其中：暂估价(元)
1 | 分部分项合计
1.1 | A.1土石方工程
1.2 | A.4砌筑工程
1.3 | A.5混凝土及钢筋混凝土工程
1.4 | A.6金属结构工程
1.5 | A.8门窗工程
1.6 | A.9屋面及防水工程
1.7 | A.10保温、隔热、防腐工程
1.8 | A.11楼地面装饰工程
1.9 | A.12墙、柱面装饰与隔断、幕墙工程
1.10 | A.13天棚工程
1.11 | A.14油漆、涂料、裱糊工程
1.12 | 室外其他
2 | 措施合计
2.1 | 绿色施工安全防护措施费
2.2 | 其他措施费
3 | 其他项目
3.1 | 暂列金额
3.2 | 暂估价
3.3 | 计日工
3.4 | 总承包服务费
3.5 | 预算包干费
3.6 | 工程优质费
3.7 | 概算幅度差
3.8 | 索赔费用
3.9 | 现场签证费用
3.10 | 其他费用
4 | 税前工程造价
5 | 增值税销项税额
6 | 总造价
7 | 人工费
招标控制价合计=1+2+3+5

## 表-08 分部分项工程和单价措施项目清单与计价表【太平分园
分部分项工程和单价措施项目清单与计价表
工程名称：太平分园厨房土建工程 |  |  |  | 标段： |  |  |  | 第 1 页 共 7 页
序号 | 项目编码 | 项目名称 | 项目特征描述 |  | 计量单位 | 工程量 | 金额（元）
[7 empty] | 综合单价 |  | 综合合价 | 其中
暂估价
| A.1 | 土石方工程
1 | 010101004001 | 挖基坑土方 | 1.土壤类别:一、二类土 |  | m3 | 201.59
2 | 010101003001 | 挖沟槽土方 | 1.土壤类别:一、二类土 2.挖土深度:2m内 |  | m3 | 75.74
3 | 010103001001 | 回填方 | 1.土质要求:一般土壤 2.密实度要求:按规范要求，夯填 |  | m3 | 186.62
4 | 010103002001 | 余方弃置 | 1.废弃料品种:一般土壤 2.运距:3km |  | m3 | 62.82
土石方工程合计
| A.4 | 砌筑工程
5 | 010401001001 | 砖基础 | 1.砖品种、规格、强度等级:灰砂砖 2.砂浆强度等级:Mb7.5 |  | m3 | 10.53
6 | 010402001001 | 砌块墙 | 1.砌块品种、规格、强度等级:加气混凝土砌块砖 2.墙体类型:外墙 200mm 3.砂浆强度等级:Mb5.0专用砂浆砌筑 |  | m3 | 23.36
7 | 010402001002 | 砌块墙 | 1.砌块品种、规格、强度等级:加气混凝土砌块砖 2.墙体类型:内墙 200mm 3.砂浆强度等级:Mb5.0专用砂浆砌筑 |  | m3 | 17.22
8 | 010402001003 | 砌块墙 | 1.砌块品种、规格、强度等级:加气混凝土砌块砖 2.墙体类型:内墙 100mm 3.砂浆强度等级:Mb5.0专用砂浆砌筑 |  | m3 | 2.26
9 | 010401012001 | 零星砌砖 | 1.零星砌砖名称、部位:卫生间厕所蹲位 2.砖品种、规格、强度等级:标准砖 3.砂浆强度等级、配合比:水泥砂浆M5.0 |  | 个 | 1
10 | 010401014001 | 厨房排水沟 | 1.砖品种、规格、强度等级:厨房排水沟 2.不锈钢排水(槽)明沟,最浅处H150排水坡度1%,上盖不锈钢盖板 |  | m | 31.75
砌筑工程合计
本页小计
分部分项工程和单价措施项目清单与计价表
工程名称：太平分园厨房土建工程 |  |  |  | 标段： |  |  |  | 第 2 页 共 7 页
序号 | 项目编码 | 项目名称 | 项目特征描述 |  | 计量单位 | 工程量 | 金额（元）
[7 empty] | 综合单价 |  | 综合合价 | 其中
暂估价
| A.5 | 混凝土及钢筋混凝土工程
11 | 010501001001 | 垫层 | 1.混凝土种类:泵送商品混凝土 2.混凝土强度等级:C20 |  | m3 | 11.08
12 | 010501003001 | 独立基础 | 1.混凝土种类:泵送商品混凝土 2.混凝土强度等级:C30 |  | m3 | 16.53
13 | 010503001001 | 基础梁 | 1.混凝土种类:泵送商品混凝土 2.混凝土强度等级:C30 |  | m3 | 14.48
14 | 010502001001 | 矩形柱 | 1.混凝土种类:泵送商品混凝土 2.混凝土强度等级:C30 |  | m3 | 8.89
15 | 010502002001 | 构造柱 | 1.混凝土种类:商品混凝土 2.混凝土强度等级:C20 |  | m3 | 1.73
16 | 010503005001 | 过梁 | 1.混凝土种类:商品混凝土 2.混凝土强度等级:C25 |  | m3 | 0.45
17 | 010505001001 | 有梁板 | 1.混凝土种类:泵送商品混凝土 2.混凝土强度等级:C30 |  | m3 | 37.33
18 | 010505006001 | 栏板 | 1.混凝土种类:泵送商品混凝土 2.混凝土强度等级:C30 |  | m3 | 9.36
19 | 010507005001 | 扶手、压顶 | 1.混凝土种类:商品混凝土 2.混凝土强度等级:C25 |  | m3 | 0.54
20 | 010507001001 | 散水、坡道 | 1.垫层材料种类、厚度:坡道 2.面层厚度:素土夯实,C15混凝土150厚现浇 |  | m2 | 1.9
21 | 010515001001 | 现浇构件钢筋 | 1.钢筋种类、规格:现浇构件圆钢 φ10内 |  | t | 0.045
22 | 010515001002 | 现浇构件钢筋 | 1.钢筋种类、规格:现浇构件带肋钢筋 φ10以内 |  | t | 2.286
23 | 010515001003 | 现浇构件钢筋 | 1.钢筋种类、规格:现浇构件带肋钢筋 φ25以内 |  | t | 4.693
24 | 010515001004 | 现浇构件钢筋 | 1.钢筋种类、规格:现浇构件箍筋 圆钢 φ10以内 |  | t | 0.052
25 | 010515001005 | 现浇构件钢筋 | 1.钢筋种类、规格:现浇构件箍筋 带肋钢筋(HRB400内) φ10以内 |  | t | 2.008
本页小计
分部分项工程和单价措施项目清单与计价表
工程名称：太平分园厨房土建工程 |  |  |  | 标段： |  |  |  | 第 3 页 共 7 页
序号 | 项目编码 | 项目名称 | 项目特征描述 |  | 计量单位 | 工程量 | 金额（元）
[7 empty] | 综合单价 |  | 综合合价 | 其中
暂估价
26 | 010515001006 | 现浇构件钢筋 | 1.钢筋种类、规格:现浇构件箍筋 带肋钢筋(HRB400内) φ10以外 |  | t | 0.34
27 | 010516003001 | 机械连接 | 1.连接方式:电渣压力焊接 φ18以内 |  | 个 | 64
28 | 010516003002 | 机械连接 | 1.连接方式:套筒直螺纹钢筋接头 φ18以内 |  | 个 | 2
混凝土及钢筋混凝土工程合计
| A.6 | 金属结构工程
29 | 010607005001 | 砌块墙钢丝网加固 | 1.墙不同材质相交接处 2.材料品种、规格:镀锌钢丝网φ0.9*12.7*12.7 |  | m2 | 68.04
金属结构工程合计
| A.8 | 门窗工程
30 | 010802001001 | 金属门 | 1.门框、扇材质:铝合金门 2.符合设计及使用要求 |  | m2 | 29.73
31 | 010802003001 | 钢质防火门 | 1.门代号及洞口尺寸:FM乙1100*2100mm 2.门框、扇材质:乙级防火门（成品钢制） |  | m2 | 2.31
32 | 010807001002 | 金属(塑钢、断桥)窗 | 1.框、扇材质:断热铝合金金框（型材厚度满足设计要求） 2.玻璃品种、厚度:6+12A+6low-e透明玻璃窗 3.见图纸大样 |  | m2 | 39.08
33 | 010807004001 | 金属纱窗 | 1.窗代号及框的外围尺寸:外窗加设 2.窗纱材料品种、规格:铝合金纱窗 |  | m2 | 10.2
门窗工程合计
| A.9 | 屋面及防水工程
34 | 010902001001 | 屋面卷材防水 | 1.部位:平屋面 2.卷材品种、规格、厚度:1.5厚CPS-CL反应粘高分子防水卷材两道 |  | m2 | 238.49
本页小计
分部分项工程和单价措施项目清单与计价表
工程名称：太平分园厨房土建工程 |  |  |  | 标段： |  |  |  | 第 4 页 共 7 页
序号 | 项目编码 | 项目名称 | 项目特征描述 |  | 计量单位 | 工程量 | 金额（元）
[7 empty] | 综合单价 |  | 综合合价 | 其中
暂估价
35 | 010902003001 | 屋面刚性层 | 1.部位:平屋面 2.刚性层厚度:40厚C30细石混凝土保护层 3.最薄处30厚水泥砂浆找坡2% |  | m2 | 189.89
36 | 010904002001 | 楼(地)面涂膜防水 | 1.部位:卫生间、厨房（地面） 2.防水膜品种:聚合物水泥防水涂料，四周上返 3.涂膜厚度、遍数:1.5厚 |  | m2 | 197.82
屋面及防水工程合计
| A.10 | 保温、隔热、防腐工程
37 | 011001001001 | 保温隔热屋面 | 1.部位:平屋面（有保温） 2.保温隔热材料品种、规格、厚度:50厚挤塑聚苯板 |  | m2 | 170
保温、隔热、防腐工程合计
| A.11 | 楼地面装饰工程
38 | 011102003001 | 块料楼地面 | 1.部位:卫生间 2.素土夯实 3.80厚C15混凝土地板 4.20厚WS M15水泥砂浆找坡 5.粘结层厚度、材料种类:20厚WS M20水泥砂浆结合层，表面撒水泥粉 6.面层材料品种、规格、颜色:300*300防滑地砖，专用擦缝剂擦缝 |  | m2 | 4.2
39 | 011102003002 | 块料楼地面 | 1.部位:厨房 2.素土夯实 3.80厚C15混凝土地板 4.20厚WS M15水泥砂浆找坡 5.粘结层厚度、材料种类:20厚WS M20水泥砂浆结合层，表面撒水泥粉 6.面层材料品种、规格、颜色:600*600防滑地砖，专用擦缝剂擦缝 |  | m2 | 154.88
40 | 010501001002 | 基层（连廊） | 1.200厚6%水泥石粉稳定层（连廊200厚） |  | m2 | 22.11
本页小计
分部分项工程和单价措施项目清单与计价表
工程名称：太平分园厨房土建工程 |  |  |  | 标段： |  |  |  | 第 5 页 共 7 页
序号 | 项目编码 | 项目名称 | 项目特征描述 |  | 计量单位 | 工程量 | 金额（元）
[7 empty] | 综合单价 |  | 综合合价 | 其中
暂估价
41 | 010507002001 | 混凝土面层（连廊） | 1.地坪厚度:150厚C25混凝土面层 |  | m2 | 22.11
楼地面装饰工程合计
| A.12 | 墙、柱面装饰与隔断、幕墙工程
42 | 011201001001 | 墙面一般抹灰 | 1.做法:外墙1 2.底层厚度、砂浆配合比:20厚1:2.5防水砂浆找平层(掺5%防水剂) 3.3厚抗裂砂浆,将镀锌钢丝网一层埋入砂浆中，5厚 1:2.5聚合物抗裂砂浆 |  | m2 | 214.86
43 | 011202001001 | 柱、梁面一般抹灰 | 1.柱（梁）体类型:独立柱 2.底层厚度、砂浆配合比:20厚1:2.5防水砂浆找平层(掺5%防水剂) |  | m2 | 9.05
44 | 011201001002 | 墙面一般抹灰 | 1.部位:更衣室,教师餐厅 2.做法:内墙 3.10厚1:1:6水泥石灰砂浆找平 4.5厚1:0.5:.水泥石灰砂浆 |  | m2 | 64.12
45 | 011201001003 | 墙面一般抹灰 | 1.部位:厨房、卫生间、其他房间 2.做法:内墙 3.15厚1:2.5防水水泥砂浆(掺 5%防水剂) |  | m2 | 254.83
46 | 011204003001 | 块料墙面 | 1.部位:厨房、卫生间、其他房间 2.做法:内墙 3.5厚1:1水泥砂浆加水重20%建筑胶镶贴 4.10厚面砖，专用擦缝剂擦缝 |  | m2 | 336.92
47 | 011210003001 | 玻璃隔断 | 1.边框材料种类、规格:不锈钢隔断 2.玻璃品种、规格、颜色:8厚钢化玻璃 |  | m2 | 46.65
48 | 011201001004 | 墙面一般抹灰 | 1.墙体类型:内保温墙面抹灰 2.底层厚度、砂浆配合比:5厚1：0.5：3水泥石灰砂浆面压入玻纤网 |  | m2 | 124.15
本页小计
分部分项工程和单价措施项目清单与计价表
工程名称：太平分园厨房土建工程 |  |  |  | 标段： |  |  |  | 第 6 页 共 7 页
序号 | 项目编码 | 项目名称 | 项目特征描述 |  | 计量单位 | 工程量 | 金额（元）
[7 empty] | 综合单价 |  | 综合合价 | 其中
暂估价
49 | 011001003001 | 保温隔热墙面 | 1.保温隔热部位:内保温墙面 2.保温隔热方式:内保温 3.保温隔热材料品种、规格及厚度:35厚膨胀玻化微珠保温砂浆 |  | m2 | 124.15
墙、柱面装饰与隔断、幕墙工程合计
| A.13 | 天棚工程
50 | 011301001001 | 天棚抹灰 | 1.做法:天棚 2.涂刮2厚聚合物水泥防水砂浆防潮层 |  | m2 | 188.75
天棚工程合计
| A.14 | 油漆、涂料、裱糊工程
51 | 011406001001 | 抹灰面油漆 | 1.做法:外墙（真石漆） 2.喷或滚刷面层涂料二遍 3.喷或滚刷底涂料一遍 |  | m2 | 214.86
52 | 011406001002 | 抹灰面油漆 | 1.做法:外墙（真石漆）独立柱 2.喷或滚刷面层涂料二遍 3.喷或滚刷底涂料一遍 |  | m2 | 9.05
53 | 011406001003 | 抹灰面油漆 | 1.部位:更衣室,教师餐厅 2.做法:内墙 3.腻子种类:满刮Y型腻子两道 4.油漆品种、刷漆遍数:刷或滚内墙无机涂料一底两遍(燃烧性能A级) |  | m2 | 106.17
54 | 011406001004 | 抹灰面油漆（顶1） | 1.做法:天棚 2.腻子种类:满刮N型腻子两道 3.油漆品种、刷漆遍数:表面喷刷无机涂料一底两遍。 |  | m2 | 188.75
油漆、涂料、裱糊工程合计
室外其他
55 | 粤050101016001 | 迁移 | 1.原有树木，移植（种） |  | 株 | 4
室外其他合计
分部分项合计
措施项目
本页小计
分部分项工程和单价措施项目清单与计价表
工程名称：太平分园厨房土建工程 |  |  |  | 标段： |  |  |  | 第 7 页 共 7 页
序号 | 项目编码 | 项目名称 | 项目特征描述 |  | 计量单位 | 工程量 | 金额（元）
[7 empty] | 综合单价 |  | 综合合价 | 其中
暂估价
56 | 粤011701008001 | 综合钢脚手架 | 1.搭设高度:综合钢脚手架搭拆 高度(m以内) 4.5 2.装修用综合脚手架使用费 |  | m2 | 237.92
57 | 粤011701011001 | 里脚手架 | 1.搭设高度:里脚手架(钢管) 民用建筑 基本层3.6m |  | m2 | 182.88
58 | 011702001001 | 基础 | 1.基础类型:基础垫层模板 |  | m2 | 42.13
59 | 011702001002 | 基础 | 1.基础类型:独立基础模板 |  | m2 | 43.12
60 | 011702005001 | 基础梁 | 1.基础类型:基础梁模板 |  | m2 | 145.77
61 | 011702002001 | 矩形柱 | 1.支模高度:3.6m 2.柱周长:1.8m内 |  | m2 | 81.19
62 | 011702002002 | 矩形柱 | 1.支模高度:3.6m 2.柱周长:1.2m内 |  | m2 | 20.77
63 | 011702004001 | 异形柱 | 1.支模高度:3.6m 2.柱类型:圆柱 |  | m2 | 11.72
64 | 011702006001 | 矩形梁 | 1.支撑高度:3.6m 2.梁宽:25cm内 |  | m2 | 169.95
65 | 011702003001 | 构造柱 | 1.支模高度:3.6m |  | m2 | 20.77
66 | 011702008001 | 圈、过梁 | 1.圈、过梁模板 |  | m2 | 7.63
67 | 011702014001 | 有梁板 | 1.有梁板模板 支模高度3.6m |  | m2 | 173.52
68 | 011702021001 | 栏板 | 1.构件类型:栏板、反檐模板 |  | m2 | 115.16
69 | 011702028001 | 压顶 | 1.构件类型:压顶、扶手模板 |  | m | 27
单价措施合计
本页小计
合 计

## 表-11 总价措施项目清单与计价表【太平分园厨房土建工程】
总价措施项目清单与计价表
工程名称：太平分园厨房土建工程 |  |  |  |  | 标段： |  |  | 第 1 页 共 1 页
序号 | 项目编码 | 项目名称 | 计算基础 | 费率 (%) |  | 金额 (元) | 调整费率 (%) |  | 调整后金额 (元) | 备注
1 | LSSGCSF00001 | 绿色施工安全防护措施费 | 分部分项人工费+分部分项机具费 | 19
合 计

## 表-12 其他项目清单与计价汇总表【太平分园厨房土建工程】
其他项目清单与计价汇总表
工程名称：太平分园厨房土建工程 |  |  | 标段： |  | 第 1 页 共 1 页
序号 | 项目名称 | 金额（元） |  | 结算金额（元） |  | 备注
1 | 暂列金额 | 0.00 |  |  |  | 明细详见表-12-1
2 | 暂估价 | 0.00
2.1 | 材料暂估价 | — |  |  |  | 明细详见表-12-2
2.2 | 专业工程暂估价 | 0.00 |  |  |  | 明细详见表-12-3
3 | 计日工 |  |  |  |  | 明细详见表-12-4
4 | 总承包服务费 |  |  |  |  | 明细详见表-12-5
5 | 预算包干费
6 | 工程优质费
7 | 概算幅度差
8 | 现场签证费用
9 | 索赔费用
10 | 其他费用
合 计 | [5 empty] | —

## 表-13 规费、税金项目清单与计价表【太平分园厨房土建工程】
规费、税金项目清单与计价表
工程名称：太平分园厨房土建工程 |  |  | 标段： |  | 第 1 页 共 1 页
序号 | 项目名称 | 计算基础 | 计算基数 | 计算费率 (%) |  | 金额(元)
1 | 增值税销项税额 | 分部分项合计+措施合计+其他项目 |  | 9
合 计

## 表-04 单位工程招标控制价汇总表【太平分园厨房安装工程】
单位工程招标控制价汇总表
工程名称：太平分园厨房安装工程 |  | 标段： |  | 第 1 页 共 1 页
序号 | 汇总内容 |  | 金额:(元) |  | 其中：暂估价(元)
1 | 分部分项合计
1.1 | 厨房
2 | 措施合计
2.1 | 绿色施工安全防护措施费
2.2 | 其他措施费
3 | 其他项目
3.1 | 暂列金额
3.2 | 暂估价
3.3 | 计日工
3.4 | 总承包服务费
3.5 | 预算包干费
3.6 | 工程优质费
3.7 | 概算幅度差
3.8 | 索赔费用
3.9 | 现场签证费用
3.10 | 其他费用
4 | 税前工程造价
5 | 增值税销项税额
6 | 总造价
7 | 人工费
招标控制价合计=1+2+3+5

## 表-08 分部分项工程和单价措施项目清单与计价表【太平分园_1
分部分项工程和单价措施项目清单与计价表
工程名称：太平分园厨房安装工程 |  |  |  | 标段： |  |  |  | 第 1 页 共 7 页
序号 | 项目编码 | 项目名称 | 项目特征描述 |  | 计量单位 | 工程量 | 金额（元）
[7 empty] | 综合单价 |  | 综合合价 | 其中
暂估价
厨房
电气
强电
1 | 030404017001 | 配电箱 | 1.名称:配电箱（太平厨房） 2.型号:AL-1 3.规格:含箱内元器件 4.安装方式:嵌入式距地1.8米、暗装 5.其余参数:详见图纸 |  | 台 | 1
2 | 030404017002 | 配电箱 | 1.名称:配电箱（太平厨房） 2.型号:AL-Z 3.规格:含箱内元器件 4.安装方式:悬挂式距地1.6米 5.其余参数:详见图纸 |  | 台 | 1
3 | 030404035007 | 插座 | 1.名称:安全型二、三极插座 2.规格:250V 10A 3.安装方式:暗装、距地0.3米 |  | 个 | 15
4 | 030404035005 | 插座 | 1.名称:安全型三极空调插座 2.规格:250V 16A 3.安装方式:暗装、距地2.2米 |  | 个 | 2
5 | 030404035006 | 插座 | 1.名称:安全型三极排气扇插座 2.规格:250V 10A 3.安装方式:明装、距地2.3米 |  | 个 | 1
6 | 030404034005 | 照明开关 | 1.名称:一位开关 2.规格:250V 10A 3.安装方式:距地1.4米 |  | 个 | 5
7 | 030404034006 | 照明开关 | 1.名称:二位开关 2.规格:250V 10A 3.安装方式:距地1.4米 |  | 个 | 4
8 | 030404034007 | 照明开关 | 1.名称:三位开关 2.规格:250V 10A 3.安装方式:距地1.4米 |  | 个 | 4
9 | 030404036001 | 其他电器 | 1.名称:风扇调速开关 2.规格:220V 3.安装方式:距地1.4米 |  | 个 | 5
10 | 030411006001 | 接线盒 | 1.名称:开关（插座）接线盒 |  | 个 | 30
本页小计
分部分项工程和单价措施项目清单与计价表
工程名称：太平分园厨房安装工程 |  |  |  | 标段： |  |  |  | 第 2 页 共 7 页
序号 | 项目编码 | 项目名称 | 项目特征描述 |  | 计量单位 | 工程量 | 金额（元）
[7 empty] | 综合单价 |  | 综合合价 | 其中
暂估价
11 | 030412001003 | 普通灯具 | 1.名称:高效节能LED灯 2.规格:14W、灯具放率85%,90lm/w 3.安装方式:吸顶安装 |  | 套 | 8
12 | 030412005003 | 荧光灯 | 1.名称:单管T5管灯(带灯罩) 2.规格:24W 3.安装形式:吸顶安装 |  | 套 | 5
13 | 030412005004 | 荧光灯 | 1.名称:双管T5管灯(带灯罩) 2.规格:2*35W 3.安装形式:吸顶安装 |  | 套 | 20
14 | 030412001004 | 普通灯具 | 1.名称:墙上座灯 2.规格:5W 3.安装方式:壁装距地2.4米 |  | 套 | 1
15 | 030404033003 | 风扇 | 1.名称:壁装排气扇 2.规格:220V 3.安装方式:距地2.4米 |  | 台 | 1
16 | 030404033004 | 风扇 | 1.名称:吊扇 2.型号:D1000 3.规格:220V 80W 4.安装方式:吊装距地2.4米 |  | 台 | 7
17 | 030411004004 | 配线 | 1.名称:管内穿线 2.型号:BYJ 3.规格:2.5mm2 4.材质:铜芯 |  | m | 525.12
18 | 030411004005 | 配线 | 1.名称:管内穿线 2.型号:BYJ 3.规格:4mm2 4.材质:铜芯 |  | m | 218
19 | 030411004006 | 配线 | 1.名称:管内穿线 2.型号:WDZR-BYJ 3.规格:6mm2 4.材质:铜芯 |  | m | 27.36
20 | 030411001004 | 配管 | 1.名称:镀锌电线管 2.材质:MT 3.规格:32 4.配置形式:暗配 |  | m | 3.27
21 | 030411001005 | 配管 | 1.名称:镀锌电线管 2.材质:MT 3.规格:20 4.配置形式:暗配 |  | m | 171.74
本页小计
分部分项工程和单价措施项目清单与计价表
工程名称：太平分园厨房安装工程 |  |  |  | 标段： |  |  |  | 第 3 页 共 7 页
序号 | 项目编码 | 项目名称 | 项目特征描述 |  | 计量单位 | 工程量 | 金额（元）
[7 empty] | 综合单价 |  | 综合合价 | 其中
暂估价
22 | 030411001006 | 配管 | 1.名称:镀锌电线管 2.材质:MT 3.规格:25 4.配置形式:暗配 |  | m | 68.27
23 | 030414002001 | 送配电装置系统 | 1.名称:送配电装置调试 |  | 系统 | 1
强电合计
防雷
24 | 030409008003 | 等电位端子箱、测试板 | 1.名称:总等电位端子箱 2.规格:300*200*120 |  | 台 | 1
25 | 030409002002 | 接地母线 | 1.名称:接地母线 2.规格:利用地梁两主筋 |  | m | 88.85
26 | 030409003003 | 接地母线 | 1.名称:引出线 2.材质:热镀锌扁钢 3.规格:50*4 |  | m | 9.06
27 | 030409003004 | 避雷引下线 | 1.名称:避雷引下线 2.规格:利用建筑物主筋 |  | m | 39
28 | 030409006002 | 避雷针 | 1.名称:接闪杆 2.材质:热镀锌圆钢 3.规格:φ12、L=500mm |  | 根 | 6
29 | 030409005003 | 避雷网 | 1.名称:明装避雷网 2.材质:热镀锌圆钢 3.规格:φ12 |  | m | 87.75
30 | 030409005002 | 暗装避雷网 | 1.名称:暗装避雷网 2.规格:利用梁内钢筋 |  | m | 14.54
31 | 030409005004 | 避雷网 | 1.名称:暗装避雷网 2.规格:利用梁板钢筋 |  | m | 16.78
32 | 030409008004 | 等电位端子箱、测试板 | 1.名称:电阻测试点 |  | 台 | 4
33 | 030414011001 | 接地装置 | 1.名称:接地装置调试 |  | 系统 | 1
防雷合计
电气合计
给水
34 | 031001006011 | 塑料管 | 1.名称:给水管 2.材质、规格:PPR管、DN15 3.连接形式:热熔连接 4.附件:含管件 5.压力试验及吹、洗设计要求:水压试验及水冲洗、消毒 |  | m | 28.24
本页小计
分部分项工程和单价措施项目清单与计价表
工程名称：太平分园厨房安装工程 |  |  |  | 标段： |  |  |  | 第 4 页 共 7 页
序号 | 项目编码 | 项目名称 | 项目特征描述 |  | 计量单位 | 工程量 | 金额（元）
[7 empty] | 综合单价 |  | 综合合价 | 其中
暂估价
35 | 031001006012 | 塑料管 | 1.名称:给水管 2.材质、规格:PPR管、DN20 3.连接形式:热熔连接 4.附件:含管件 5.压力试验及吹、洗设计要求:水压试验及水冲洗、消毒 |  | m | 30.81
36 | 031001006013 | 塑料管 | 1.名称:给水管 2.材质、规格:PPR管、DN25 3.连接形式:热熔连接 4.附件:含管件 5.压力试验及吹、洗设计要求:水压试验及水冲洗、消毒 |  | m | 5.26
37 | 031001006014 | 塑料管 | 1.名称:给水管 2.材质、规格:PPR管、DN32 3.连接形式:热熔连接 4.附件:含管件 5.压力试验及吹、洗设计要求:水压试验及水冲洗、消毒 |  | m | 17.55
38 | 031001006022 | 塑料管 | 1.名称:给水管 2.材质、规格:PPR管、DN50 3.连接形式:热熔连接 4.附件:含管件 5.压力试验及吹、洗设计要求:水压试验及水冲洗、消毒 |  | m | 5.2
39 | 031003013001 | 水表 | 1.名称:水表组 2.型号、规格:DN50 3.连接形式:螺纹连接 4.附件配置:含水表*1、截止阀*1、闸阀*1 |  | 组 | 1
40 | 031001006015 | 塑料管 | 1.名称:热水管 2.材质、规格:PPR管、DN15 3.连接形式:热熔连接 4.附件:含管件 5.压力试验及吹、洗设计要求:水压试验及水冲洗、消毒 6.保温:保温岩棉8mm |  | m | 6.6
41 | 031001006016 | 塑料管 | 1.名称:热水管 2.材质、规格:PPR管、DN20 3.连接形式:热熔连接 4.附件:含管件 5.压力试验及吹、洗设计要求:水压试验及水冲洗、消毒 6.保温:保温岩棉8mm |  | m | 5.95
本页小计
分部分项工程和单价措施项目清单与计价表
工程名称：太平分园厨房安装工程 |  |  |  | 标段： |  |  |  | 第 5 页 共 7 页
序号 | 项目编码 | 项目名称 | 项目特征描述 |  | 计量单位 | 工程量 | 金额（元）
[7 empty] | 综合单价 |  | 综合合价 | 其中
暂估价
42 | 031006012001 | 热水器、开水炉 | 1.名称:电热水器 2.型号、容积:6KW |  | 台 | 1
43 | 031003001005 | 螺纹阀门 | 1.名称:截止阀 2.规格、压力等级:DN20 3.连接形式:螺纹连接 |  | 个 | 3
44 | 031003001006 | 螺纹阀门 | 1.名称:截止阀 2.规格、压力等级:DN32 3.连接形式:螺纹连接 |  | 个 | 2
45 | 031003001007 | 螺纹阀门 | 1.名称:角阀 2.规格、压力等级:DN15 3.连接形式:螺纹连接 |  | 个 | 22
46 | 031004014008 | 给、排水附(配)件 | 1.名称:单冷水龙头 2.型号、规格:DN15 3.安装方式:螺纹连接 |  | 个 | 23
47 | 030901013002 | 灭火器 | 1.名称:干粉灭火器 2.形式:MF/ABC4 3.规格、型号:每2具含放置箱 |  | 具 | 4
给水合计
排水
48 | 031001006017 | 塑料管 | 1.名称:雨水管 2.材质、规格:UPVC管、De75 3.连接形式:粘接 4.附件:含管件 5.压力试验及吹、洗设计要求:灌水试验 |  | m | 23.47
49 | 031001006018 | 塑料管 | 1.名称:污水管 2.材质、规格:UPVC管、De110 3.连接形式:粘接 4.附件:含管件 5.压力试验及吹、洗设计要求:灌水试验 |  | m | 3.69
50 | 031001006019 | 塑料管 | 1.名称:废水管 2.材质、规格:UPVC管、DN100 3.连接形式:粘接 4.附件:含管件 5.压力试验及吹、洗设计要求:灌水试验 |  | m | 3.21
本页小计
分部分项工程和单价措施项目清单与计价表
工程名称：太平分园厨房安装工程 |  |  |  | 标段： |  |  |  | 第 6 页 共 7 页
序号 | 项目编码 | 项目名称 | 项目特征描述 |  | 计量单位 | 工程量 | 金额（元）
[7 empty] | 综合单价 |  | 综合合价 | 其中
暂估价
51 | 031001006020 | 塑料管 | 1.名称:废水管 2.材质、规格:UPVC管、DN150 3.连接形式:粘接 4.附件:含管件 5.压力试验及吹、洗设计要求:灌水试验 |  | m | 1.86
52 | 031001006021 | 塑料管 | 1.名称:废水管 2.材质、规格:UPVC管、DN65 3.连接形式:粘接 4.附件:含管件 5.压力试验及吹、洗设计要求:灌水试验 |  | m | 21.68
53 | 031001007001 | 复合管 | 1.名称:通气管 2.材质、规格:涂塑钢管、DN100 3.附件:含管件、通气帽 4.连接形式:螺纹连接 |  | m | 6.7
54 | 031002003001 | 套管 | 1.名称、类型:穿屋面刚性套管 2.材质:焊接钢管 3.规格:DN100 |  | 个 | 1
55 | 031004014009 | 给、排水附(配)件 | 1.名称:87型雨水斗 2.型号、规格:De75 |  | 个 | 5
56 | 031004003002 | 洗脸盆 | 1.名称:洗脸盆 2.规格、类型:陶瓷 3.附件名称、数量:含洗手盆、单冷水龙头、角阀、排水附件等 |  | 组 | 1
57 | 031004006002 | 大便器 | 1.名称:蹲式大便器 2.规格、类型:陶瓷 3.附件名称、数量:含蹲便器、冲洗水箱、角阀、排水附件等 |  | 组 | 1
58 | 031004014012 | 给、排水附(配)件 | 1.名称:不锈钢地漏 2.型号、规格:DN65 |  | 个 | 1
59 | 031004014010 | 给、排水附(配)件 | 1.名称:不锈钢地漏 2.型号、规格:DN100 |  | 个 | 1
60 | 031004014011 | 给、排水附(配)件 | 1.名称:不锈钢地漏 2.型号、规格:DN150 |  | 个 | 1
排水合计
厨房合计
本页小计
分部分项工程和单价措施项目清单与计价表
工程名称：太平分园厨房安装工程 |  |  |  | 标段： |  |  |  | 第 7 页 共 7 页
序号 | 项目编码 | 项目名称 | 项目特征描述 |  | 计量单位 | 工程量 | 金额（元）
[7 empty] | 综合单价 |  | 综合合价 | 其中
暂估价
分部分项合计
措施项目
61 | 031301017001 | 脚手架搭拆费 |  |  | 项 | 1
单价措施合计
本页小计
合 计

## 表-11 总价措施项目清单与计价表【太平分园厨房安装工程】
总价措施项目清单与计价表
工程名称：太平分园厨房安装工程 |  |  |  |  | 标段： |  |  | 第 1 页 共 1 页
序号 | 项目编码 | 项目名称 | 计算基础 | 费率 (%) |  | 金额 (元) | 调整费率 (%) |  | 调整后金额 (元) | 备注
1 | LSSGCSF00002 | 绿色施工安全防护措施费 | 分部分项人工费+分部分项机具费 | 35.77
合 计

## 表-12 其他项目清单与计价汇总表【太平分园厨房安装工程】
其他项目清单与计价汇总表
工程名称：太平分园厨房安装工程 |  |  | 标段： |  | 第 1 页 共 1 页
序号 | 项目名称 | 金额（元） |  | 结算金额（元） |  | 备注
1 | 暂列金额 | 0.00 |  |  |  | 明细详见表-12-1
2 | 暂估价 | 0.00
2.1 | 材料暂估价 | — |  |  |  | 明细详见表-12-2
2.2 | 专业工程暂估价 | 0.00 |  |  |  | 明细详见表-12-3
3 | 计日工 |  |  |  |  | 明细详见表-12-4
4 | 总承包服务费 |  |  |  |  | 明细详见表-12-5
5 | 预算包干费
6 | 工程优质费
7 | 概算幅度差
8 | 现场签证费用
9 | 索赔费用
10 | 其他费用
合 计 | [5 empty] | —

## 表-13 规费、税金项目清单与计价表【太平分园厨房安装工程】
规费、税金项目清单与计价表
工程名称：太平分园厨房安装工程 |  |  | 标段： |  | 第 1 页 共 1 页
序号 | 项目名称 | 计算基础 | 计算基数 | 计算费率 (%) |  | 金额(元)
1 | 增值税销项税额 | 分部分项合计+措施合计+其他项目 |  | 9
合 计

## 表-04 单位工程招标控制价汇总表【太平分园室外安装工程】
单位工程招标控制价汇总表
工程名称：太平分园室外安装工程 |  | 标段： |  | 第 1 页 共 1 页
序号 | 汇总内容 |  | 金额:(元) |  | 其中：暂估价(元)
1 | 分部分项合计
2 | 措施合计
2.1 | 绿色施工安全防护措施费
2.2 | 其他措施费
3 | 其他项目
3.1 | 暂列金额
3.2 | 暂估价
3.3 | 计日工
3.4 | 总承包服务费
3.5 | 预算包干费
3.6 | 工程优质费
3.7 | 概算幅度差
3.8 | 索赔费用
3.9 | 现场签证费用
3.10 | 其他费用
4 | 税前工程造价
5 | 增值税销项税额
6 | 总造价
7 | 人工费
招标控制价合计=1+2+3+5

## 表-08 分部分项工程和单价措施项目清单与计价表【太平分园_2
分部分项工程和单价措施项目清单与计价表
工程名称：太平分园室外安装工程 |  |  |  | 标段： |  |  |  | 第 1 页 共 2 页
序号 | 项目编码 | 项目名称 | 项目特征描述 |  | 计量单位 | 工程量 | 金额（元）
[7 empty] | 综合单价 |  | 综合合价 | 其中
暂估价
整个项目
1 | 031001007001 | 复合管 | 1.名称:室外通气管 2.材质、规格:涂塑钢管、DN100 3.连接形式:焊接 |  | m | 7.57
2 | 031001006005 | 塑料管 | 1.名称:室外污水管 2.材质、规格:UPVC管、De110 3.连接形式:粘接 4.附件:含管件 5.压力试验及吹、洗设计要求:灌水试验 |  | m | 15.51
3 | 031001006004 | 塑料管 | 1.名称:室外污水管 2.材质、规格:UPVC管、De160 3.连接形式:粘接 4.附件:含管件 5.压力试验及吹、洗设计要求:灌水试验 |  | m | 1.78
4 | 040501004001 | 塑料管 | 1.名称:室外污水管 2.材质及规格:HDPE双壁波纹管、De200 3.连接形式:胶圈接口 4.管道检验及试验要求:闭水试验 |  | m | 3.3
5 | 040504003001 | 塑料检查井 | 1.名称:成品塑料检查井 2.检查井材质、规格:φ315 3.深度:2米内 4.井盖:塑料井盖 5.其余参数:详见图纸 |  | 座 | 1
6 | 040504008002 | 整体化粪池 | 1.名称:玻璃钢成品化粪池 2.型号、规格:YJBH-1-II 3.其余参数:详中建标14SS706 |  | 座 | 1
本页小计
分部分项工程和单价措施项目清单与计价表
工程名称：太平分园室外安装工程 |  |  |  | 标段： |  |  |  | 第 2 页 共 2 页
序号 | 项目编码 | 项目名称 | 项目特征描述 |  | 计量单位 | 工程量 | 金额（元）
[7 empty] | 综合单价 |  | 综合合价 | 其中
暂估价
7 | 040504001002 | 砌筑井 | 1.名称:砖砌隔油池 2.图集:04S519-113P 3.规格:ZG-2F 4.垫层、基础材质及厚度:C10混凝土 5.砌筑材料品种、规格、强度等级:M10水泥砂浆MU10级砖 6.勾缝、抹面要求:1：2防水砂浆 7.底板:C25钢筋混凝土 8.现浇顶圈梁:C25钢筋混凝土 9.现浇中圈梁:C25钢筋混凝土 10.盖板材质、规格:C25钢筋混凝土 11.钢筋:10-25mm 12.活动钢盖板:1100*420*4mm 13.井盖、井圈材质及规格:φ700轻型铸铁井盖 14.附件:踏步、通气管、管罩、三通 15.其余参数:详见图集 |  | 座 | 1
8 | 040101002001 | 挖沟槽土方 | 1.名称:挖沟槽土方 2.土壤类别:一、二类土 3.挖土深度:2m 内 4.做法:人机配 |  | m3 | 15.86
9 | 040103001001 | 回填方 | 1.名称:回填土 2.做法、厚度:夯实机夯实 |  | m3 | 12.69
10 | 040305001001 | 垫层 | 1.名称:中粗砂垫层 2.做法、厚度:按设计图纸 |  | m3 | 2.69
11 | 040103002001 | 余方弃置（土方） | 1.名称:余土弃置 2.运距:3km内 |  | m3 | 1.27
分部分项合计
措施项目
12 | 041101005001 | 井字架 | 1.名称:井字架 2.深度:2m内 |  | 座 | 1
单价措施合计
本页小计
合 计

## 表-11 总价措施项目清单与计价表【太平分园室外安装工程】
总价措施项目清单与计价表
工程名称：太平分园室外安装工程 |  |  |  |  | 标段： |  |  | 第 1 页 共 1 页
序号 | 项目编码 | 项目名称 | 计算基础 | 费率 (%) |  | 金额 (元) | 调整费率 (%) |  | 调整后金额 (元) | 备注
1 | LSSGCSF00001 | 绿色施工安全防护措施费 | 分部分项人工费+分部分项机具费 | 19.8
2 | 粤041109009001 | 文明工地增加费 | 分部分项人工费+分部分项机具费 | 0
3 | 041109002001 | 夜间施工增加费 |  | 20
4 | 041109005001 | 交通疏解员增加费 |  | 15
5 | 041108001001 | 地下管线交叉降效费 |  | 0
6 | 粤041109008001 | 赶工措施费 | 分部分项人工费+分部分项机具费 | 0
7 | QTFY00000001 | 其他费用
合 计

## 表-12 其他项目清单与计价汇总表【太平分园室外安装工程】
其他项目清单与计价汇总表
工程名称：太平分园室外安装工程 |  |  | 标段： |  | 第 1 页 共 1 页
序号 | 项目名称 | 金额（元） |  | 结算金额（元） |  | 备注
1 | 暂列金额 | 0.00 |  |  |  | 明细详见表-12-1
2 | 暂估价 | 0.00
2.1 | 材料暂估价 | — |  |  |  | 明细详见表-12-2
2.2 | 专业工程暂估价 | 0.00 |  |  |  | 明细详见表-12-3
3 | 计日工 |  |  |  |  | 明细详见表-12-4
4 | 总承包服务费 |  |  |  |  | 明细详见表-12-5
5 | 预算包干费
6 | 工程优质费
7 | 概算幅度差
8 | 现场签证费用
9 | 索赔费用
10 | 其他费用
合 计 | [5 empty] | —

## 表-13 规费、税金项目清单与计价表【太平分园室外安装工程】
规费、税金项目清单与计价表
工程名称：太平分园室外安装工程 |  |  | 标段： |  | 第 1 页 共 1 页
序号 | 项目名称 | 计算基础 | 计算基数 | 计算费率 (%) |  | 金额(元)
1 | 增值税销项税额 | 分部分项合计+措施合计+其他项目 |  | 9
合 计

## 表-12 其他项目清单与计价汇总表【暂列金额】
其他项目清单与计价汇总表
工程名称：暂列金额 |  |  | 标段： |  | 第 1 页 共 1 页
序号 | 项目名称 | 金额（元） |  | 结算金额（元） |  | 备注
1 | 暂列金额 | 100000.00 |  |  |  | 明细详见表-12-1
2 | 暂估价 | 0.00
2.1 | 材料暂估价 | — |  |  |  | 明细详见表-12-2
2.2 | 专业工程暂估价 | 0.00 |  |  |  | 明细详见表-12-3
3 | 计日工 |  |  |  |  | 明细详见表-12-4
4 | 总承包服务费 |  |  |  |  | 明细详见表-12-5
5 | 预算包干费
6 | 工程优质费
7 | 概算幅度差
8 | 现场签证费用
9 | 索赔费用
10 | 其他费用
合 计 | [5 empty] | —
注：材料（工程设备）暂估单价进入清单项目综合单价，此处不汇总。
表—12