## 表-08 分部分项工程和单价措施项目清单与计价表【新建看台】
分部分项工程和单价措施项目清单与计价表
工程名称：新建看台 |  |  |  | 标段： |  |  |  | 第 1 页 共 7 页
序号 | 项目编码 | 项目名称 | 项目特征描述 |  | 计量单位 | 工程量 | 金额（元）
[7 empty] | 综合单价 |  | 综合合价 | 其中
暂估价
土石方工程
1 | 010101003001 | 挖沟槽土方 | 1.土壤类别:一、二类土 2.挖土深度：2m以内 |  | m3 | 60.82
2 | 010101004001 | 挖基坑土方 | 1.土壤类别:一、二类土 2.挖土深度：4m以内 |  | m3 | 1209.55
3 | 010103001001 | 回填方 | 1.密实度要求:夯实 2.填方材料品种:原土 |  | m3 | 1169.97
土石方工程合计
砌筑工程
4 | 010402001001 | 砌块墙 | 1.砌块品种、规格、强度等级:蒸压加气混凝土砌块 2.墙体类型:外墙200 3.砂浆强度等级:M5.0 |  | m3 | 40.79
5 | 010402001002 | 砌块墙 | 1.砌块品种、规格、强度等级:蒸压加气混凝土砌块 2.墙体类型:内墙200 3.砂浆强度等级:M5.0 |  | m3 | 12.39
6 | 010401012001 | 零星砌砖 | 1.零星砌砖名称、部位:蹲位 2.砖品种、规格、强度等级:标准砖 3.砂浆强度等级、配合比:水泥砂浆M5 |  | 个 | 11
砌筑工程合计
混凝土及钢筋混凝土工程
7 | 010507001001 | 散水、坡道（无障碍坡道） | 1.28厚1:2水泥砂浆抹面 2.80宽8深防滑线刻槽 3.素水泥浆一道 4.100厚C15混凝土 5.300厚3:7灰土 |  | m2 | 34.49
8 | 010501001001 | 垫层 | 1.混凝土种类:预拌混凝土 2.混凝土强度等级:C20 |  | m3 | 9.46
9 | 010501003001 | 独立基础 | 1.混凝土种类:预拌混凝土 2.混凝土强度等级:C30 3.混凝土泵送费 |  | m3 | 26.87
10 | 010502001001 | 矩形柱 | 1.混凝土种类:预拌混凝土 2.混凝土强度等级:C30 3.混凝土泵送费 |  | m3 | 23.05
本页小计
注：为计取规费等的使用，可在表中增设其中：“定额人工费”。
表—08
分部分项工程和单价措施项目清单与计价表
工程名称：新建看台 |  |  |  | 标段： |  |  |  | 第 2 页 共 7 页
序号 | 项目编码 | 项目名称 | 项目特征描述 |  | 计量单位 | 工程量 | 金额（元）
[7 empty] | 综合单价 |  | 综合合价 | 其中
暂估价
11 | 010503001001 | 基础梁 | 1.混凝土种类:预拌混凝土 2.混凝土强度等级:C30 3.混凝土泵送费 |  | m3 | 30.74
12 | 010503005001 | 过梁 | 1.混凝土种类:预拌混凝土 2.混凝土强度等级:C25 |  | m3 | 0.76
13 | 010505001001 | 有梁板 | 1.混凝土种类:预拌混凝土 2.混凝土强度等级:C30 3.混凝土泵送费 |  | m3 | 21.16
14 | 010506001001 | 直形楼梯（场馆看台） | 1.混凝土种类:预拌混凝土 2.混凝土强度等级:C30 3.混凝土泵送费 |  | m3 | 69.65
15 | 010506001002 | 直形楼梯 | 1.混凝土种类:预拌混凝土 2.混凝土强度等级:C30 3.混凝土泵送费 |  | m3 | 28
16 | 010507004001 | 台阶 | 1.混凝土种类:预拌混凝土 2.混凝土强度等级:C25 |  | m3 | 1.35
17 | 010507002001 | 室外地坪（地面2） | 1、80厚C15混凝土 |  | m2 | 40.22
18 | 010515001001 | 现浇构件钢筋 | 1.钢筋种类、规格:现浇构件圆钢 φ10内 |  | t | 0.142
19 | 010515001007 | 现浇构件钢筋 | 1.钢筋种类、规格:现浇构件圆钢 φ25内 |  | t | 0.799
20 | 010515001002 | 现浇构件钢筋 | 1.钢筋种类、规格:现浇构件带肋钢筋 φ10以内 |  | t | 1.336
21 | 010515001003 | 现浇构件钢筋 | 1.钢筋种类、规格:现浇构件带肋钢筋 φ25以内 |  | t | 13.082
22 | 010515001004 | 现浇构件钢筋 | 1.钢筋种类、规格:现浇构件箍筋 圆钢 φ10以内 |  | t | 0.32
23 | 010515001005 | 现浇构件钢筋 | 1.钢筋种类、规格:现浇构件箍筋 带肋钢筋(HRB400内) φ10以内 |  | t | 3.08
24 | 010516003001 | 电渣压力焊接 | 1.连接方式:电渣压力焊接 φ18以内 |  | 个 | 200
25 | 010516003003 | 电渣压力焊接 | 1.连接方式:电渣压力焊接 φ32以内 |  | 个 | 64
26 | 010516003002 | 机械连接 | 1.连接方式:套筒直螺纹钢筋接头 φ18以内 |  | 个 | 4
混凝土及钢筋混凝土工程合计
本页小计
注：为计取规费等的使用，可在表中增设其中：“定额人工费”。
表—08
分部分项工程和单价措施项目清单与计价表
工程名称：新建看台 |  |  |  | 标段： |  |  |  | 第 3 页 共 7 页
序号 | 项目编码 | 项目名称 | 项目特征描述 |  | 计量单位 | 工程量 | 金额（元）
[7 empty] | 综合单价 |  | 综合合价 | 其中
暂估价
金属结构工程
27 | 010515001006 | 拉索 | 1.类型：拉索 2.钢筋种类、规格:圆钢φ30 3.覆涂环氧富锌防绣底漆二遍，氯化橡胶面漆二遍 |  | t | 0.345
28 | 010606013001 | 零星钢构件 | 1.构件名称:零星钢构件（压膜板） 2.覆涂环氧富锌防绣底漆二遍，氯化橡胶面漆二遍 |  | t | 0.056
29 | 010603002001 | 空腹钢柱 | 1.柱类型:空腹钢柱 2.钢材品种、规格:Q235钢管规格详见图纸 3.覆涂环氧富锌防绣底漆二遍，氯化橡胶面漆二遍 |  | t | 2.394
30 | 010604001001 | 钢梁 | 1.梁类型:钢梁 2.钢材品种、规格:Q235h150-350*120*6*6 3.覆涂环氧富锌防绣底漆二遍，氯化橡胶面漆二遍 |  | t | 0.808
31 | 010606001002 | 钢支撑、钢拉条 | 1.构件类型:撑杆、腹杆 2.钢材品种、规格:Q235钢管规格详见图纸 3.覆涂环氧富锌防绣底漆二遍，氯化橡胶面漆二遍 |  | t | 0.625
金属结构工程合计
门窗工程
32 | 010802001002 | 金属(塑钢)门 | 1.门代号及洞口尺寸:1000*2200 2.门框、扇材质:1.2cm厚304不锈钢 3.玻璃品种、厚度:8mm厚钢化玻璃 |  | 樘 | 5
33 | 010802001003 | 金属(塑钢)门 | 1.门代号及洞口尺寸:1000*1900 2.门框、扇材质:1.2cm厚304不锈钢 3.玻璃品种、厚度:8mm厚钢化玻璃 |  | 樘 | 4
本页小计
注：为计取规费等的使用，可在表中增设其中：“定额人工费”。
表—08
分部分项工程和单价措施项目清单与计价表
工程名称：新建看台 |  |  |  | 标段： |  |  |  | 第 4 页 共 7 页
序号 | 项目编码 | 项目名称 | 项目特征描述 |  | 计量单位 | 工程量 | 金额（元）
[7 empty] | 综合单价 |  | 综合合价 | 其中
暂估价
34 | 010807001001 | 金属(塑钢、断桥)窗 | 1.窗代号及洞口尺寸:C1812 2.框、扇材质:90系列铝合金 3.玻璃品种、厚度:6mm厚无色透明玻璃 |  | 樘 | 6
35 | 010807001002 | 金属(塑钢、断桥)窗 | 1.窗代号及洞口尺寸:C3006 2.框、扇材质:90系列铝合金百叶窗 |  | 樘 | 2
门窗工程合计
屋面及防水工程
36 | 010904002002 | 楼(地)面涂膜防水（地面2） | 1.防水膜品种:1.2厚聚合物水泥基防水涂料 |  | m2 | 46.01
37 | 010903002001 | 墙面涂膜防水（外墙） | 1.防水膜品种:1.2厚聚合物水泥基防水涂料 2.立面防水 |  | m2 | 337.13
38 | 010904002001 | 楼(地)面涂膜防水（细石砼楼面） | 1.1.5厚聚氨酯防水涂料 2.5厚聚合物水泥浆 |  | m2 | 297.84
39 | 010903002002 | 墙面涂膜防水（内墙-1） | 1.1.5厚聚合物水泥基防水涂料 2.5厚聚合物水泥砂浆 3.立面防水 |  | m2 | 93.02
屋面及防水工程合计
楼地面装饰工程
40 | 011102001001 | 石材楼地面（地面3） | 1.结合层厚度、砂浆配合比:30厚1:4干硬性水泥砂浆 2.面层材料品种、规格、颜色:600*600 20厚花岗岩石板 |  | m2 | 102.88
41 | 011102003001 | 块料楼地面（地面2） | 1.8-10厚600*600地砖铺实拍平,水泥浆擦缝 2.25厚1:4干硬性水泥砂浆,面上撒素水泥 3.刷基层处理剂一遍 4.15厚1:2水泥砂浆找平 5.C20细石混凝土找坡,最薄处不小于30厚 |  | m2 | 40.22
本页小计
注：为计取规费等的使用，可在表中增设其中：“定额人工费”。
表—08
分部分项工程和单价措施项目清单与计价表
工程名称：新建看台 |  |  |  | 标段： |  |  |  | 第 5 页 共 7 页
序号 | 项目编码 | 项目名称 | 项目特征描述 |  | 计量单位 | 工程量 | 金额（元）
[7 empty] | 综合单价 |  | 综合合价 | 其中
暂估价
42 | 011102003002 | 块料楼地面（地面1） | 1.8-10厚600*600地砖铺实拍平,水泥浆擦缝 2.25厚1:4干硬性水泥砂浆,面上撒素水泥 3.素水泥浆结合层一遍 4.100厚C15混凝土 |  | m2 | 224.07
43 | 011101003001 | 细石混凝土楼地面（细石砼楼面） | 1.30厚C20细石砼随打随抹光 |  | m2 | 297.84
44 | 011105003001 | 块料踢脚线 | 1.15厚1:3水泥砂浆 2.3~4厚1:1水泥砂浆加水重20%501胶镶贴 3.8-10厚面砖,水泥沙浆擦缝 |  | m2 | 11.71
45 | 011101001001 | 水泥砂浆楼地面 | 1.原看台地面翻新 2.找平层厚度、砂浆配合比:60厚C25混凝土找平 3.面层厚度、砂浆配合比:20mm厚砂浆面层 |  | m2 | 644.1
楼地面装饰工程合计
墙、柱面装饰与隔断、幕墙工程
46 | 011201001001 | 墙面一般抹灰（内墙2） | 1.底层厚度、砂浆配合比:15厚1:3水泥砂浆 2.面层厚度、砂浆配合比:10厚1:2水泥砂浆 |  | m2 | 231.26
47 | 011201001002 | 墙面一般抹灰（外墙） | 1.8厚1:2.5水泥砂浆木抹搓平 2.20厚水泥砂浆 |  | m2 | 337.13
48 | 011204003001 | 块料墙面（内墙1） | 1.面层材料品种、规格、颜色:300*600，4-5厚釉面砖 2.找平层：15厚1:3水泥砂浆 |  | m2 | 93.02
49 | 011210005001 | 成品隔断 | 1.隔断材料品种、规格、颜色:抗倍特板 |  | m2 | 40.84
墙、柱面装饰与隔断、幕墙工程合计
天棚工程
50 | 011301001001 | 天棚抹灰 | 1.7厚1:3水泥砂浆 2.5厚1:2水泥砂浆 |  | m2 | 323.52
本页小计
注：为计取规费等的使用，可在表中增设其中：“定额人工费”。
表—08
分部分项工程和单价措施项目清单与计价表
工程名称：新建看台 |  |  |  | 标段： |  |  |  | 第 6 页 共 7 页
序号 | 项目编码 | 项目名称 | 项目特征描述 |  | 计量单位 | 工程量 | 金额（元）
[7 empty] | 综合单价 |  | 综合合价 | 其中
暂估价
51 | 011302005001 | 膜结构天棚 | 1.膜结构天棚 2.三层0.5mm厚PVC膜材面刷PVDF涂层 |  | m2 | 101.48
天棚工程合计
油漆、涂料、裱糊工程
52 | 011406001001 | 抹灰面油漆（内墙2） | 1.腻子种类:满刮腻子,砂纸磨平,腻子两底一面 2.油漆品种、刷漆遍数:涂料一底两面 |  | m2 | 231.26
53 | 011406001002 | 抹灰面油漆（外墙） | 1.喷或滚刷腻子两底一面,滚涂界面剂一遍 2.外墙涂料一底两面 |  | m2 | 337.13
54 | 011406001003 | 抹灰面油漆（天棚） | 1.满刮腻子2遍,砂纸磨平 2.内墙涂料一底两面 |  | m2 | 323.52
油漆、涂料、裱糊工程合计
其他装饰工程
55 | 011503001001 | 金属扶手、栏杆、栏板（1.2m高） | 1.扶手材料种类、规格:镀锌钢管 规格详见图纸 2.栏杆材料种类、规格:镀锌钢管 规格详见图纸 |  | m | 123.1
56 | 011503001002 | 金属扶手、栏杆、栏板（0.9m高） | 1.扶手材料种类、规格:镀锌钢管φ40*3 2.栏杆材料种类、规格:镀锌钢管φ25*2 3.详见图集13ZJ301，1/39 |  | m | 10.15
57 | 011505001001 | 洗漱台 | 1.材料品种、规格、颜色:20厚大理石台面 |  | m2 | 2.64
其他装饰工程合计
分部分项合计
措施项目
58 | 粤011701008001 | 综合钢脚手架 | 1.搭设高度:12.5米以内 2.含脚手架使用费 |  | m2 | 329.46
59 | 粤011701008002 | 综合钢脚手架 | 1.搭设高度:4.5米以内 2.含脚手架使用费 |  | m2 | 242.31
60 | 粤011701011001 | 里脚手架 | 1.搭设高度:3.6米以内 |  | m2 | 270.75
本页小计
注：为计取规费等的使用，可在表中增设其中：“定额人工费”。
表—08
分部分项工程和单价措施项目清单与计价表
工程名称：新建看台 |  |  |  | 标段： |  |  |  | 第 7 页 共 7 页
序号 | 项目编码 | 项目名称 | 项目特征描述 |  | 计量单位 | 工程量 | 金额（元）
[7 empty] | 综合单价 |  | 综合合价 | 其中
暂估价
61 | 011702001001 | 基础 | 1.基础类型:独立基础模板 |  | m2 | 47.75
62 | 011702001002 | 基础 | 1.基础类型:基础垫层模板 |  | m2 | 16.88
63 | 011702005001 | 基础梁 | 1.基础梁模板 |  | m2 | 267.25
64 | 011702002001 | 矩形柱 | 1.矩形柱模板(周长m) 支模高度3.6m内 1.2内 |  | m2 | 131.92
65 | 011702002002 | 矩形柱 | 1.矩形柱模板(周长m) 支模高度3.6m内 1.8外 |  | m2 | 32.01
66 | 011702006002 | 矩形梁 | 单梁、连续梁模板(梁宽cm) 25以外 支模高度3.6m |  | m2 | 14.08
67 | 011702009001 | 过梁 | 1.过梁模板 |  | m2 | 10.92
68 | 011702014001 | 有梁板 | 1.支撑高度:3.6以内 |  | m2 | 93.89
69 | 011702014002 | 有梁板 | 1.看台模板 高度3.6m内 |  | m2 | 528.18
70 | 011702024001 | 楼梯 | 1.楼梯模板 直形 |  | m2 | 8.24
71 | 011702027001 | 台阶 | 1.台阶模板 |  | m2 | 8.68
单价措施合计
本页小计
合 计
注：为计取规费等的使用，可在表中增设其中：“定额人工费”。
表—08

## 表-11 总价措施项目清单与计价表【新建看台】
总价措施项目清单与计价表
工程名称：新建看台 |  |  |  |  | 标段： |  |  | 第 1 页 共 1 页
序号 | 项目编码 | 项目名称 | 计算基础 | 费率 (%) |  | 金额 (元) | 调整费率 (%) |  | 调整后金额 (元) | 备注
1 | LSSGCSF00001 | 绿色施工安全防护措施费 | 分部分项人工费+分部分项机具费 | 19
合 计
编制人（造价人员）： |  |  |  |  | 复核人（造价工程师）：
表-11

## 表-12 其他项目清单与计价汇总表【新建看台】
其他项目清单与计价汇总表
工程名称：新建看台 |  |  | 标段： |  | 第 1 页 共 1 页
序号 | 项目名称 | 金额（元） |  | 结算金额（元） |  | 备注
1 | 暂列金额 | 60712.57
2 | 暂估价 | 0.00
2.1 | 材料暂估价 | —
2.2 | 专业工程暂估价 | 0.00
3 | 计日工
4 | 总承包服务费
5 | 预算包干费 |  |  |  |  | 按分部分项的人工费与施工机具费之和的7.00%计算
6 | 工程优质费
7 | 概算幅度差
8 | 现场签证费用
9 | 索赔费用
10 | 其他费用
合 计 | [5 empty] | —
注：材料（工程设备）暂估单价进入清单项目综合单价，此处不汇总。
表—12

## 表-12-1 暂列金额表【新建看台】
暂列金额明细表
工程名称：新建看台 |  |  | 标段： |  | 第 1 页 共 1 页
序号 | 名称 | 计量单位 |  | 暂定金额（元） |  | 备注
1 | 暂列金 |  |  | 60712.57
合 计 |  |  |  | 60712.57 |  | —
注：此表由招标人填写，如不能详列，也可只列暂列金额总额，投标人应将上述暂列金额计入投标总价中。
表—12—1

## 表-12-3 专业工程暂估价及结算价表【新建看台】
专业工程暂估价及结算价表
工程名称：新建看台 |  |  |  | 标段： |  | 第 1 页 共 1 页
序号 | 工程名称 | 工程内容 | 暂估金额 （元） |  | 结算金额 (元) |  | 差额 ±(元) | 备注
1
合 计 |  |  | 0.00 |  |  |  |  | —
注：此表由招标人填写，投标人应将上述专业工程暂估价计入投标总价中。
表—12—3

## 表-13 规费、税金项目清单与计价表【新建看台】
规费、税金项目清单与计价表
工程名称：新建看台 |  |  | 标段： |  | 第 1 页 共 1 页
序号 | 项目名称 | 计算基础 | 计算基数 | 计算费率 (%) |  | 金额(元)
1 | 增值税销项税额 | 分部分项合计+措施合计+其他项目 |  | 9
合 计
编制人（造价人员）： |  |  | 复核人（造价工程师）：
表—13

## 表-08 分部分项工程和单价措施项目清单与计价表【室外新建】
分部分项工程和单价措施项目清单与计价表
工程名称：室外新建 |  |  |  | 标段： |  |  |  | 第 1 页 共 3 页
序号 | 项目编码 | 项目名称 | 项目特征描述 |  | 计量单位 | 工程量 | 金额（元）
[7 empty] | 综合单价 |  | 综合合价 | 其中
暂估价
足球场
1 | 040101001002 | 挖一般土方 | 1.运动场内土方开挖运 1.土壤类别:一、二类土 2.挖土深度:1m以内 3.外运运距:综合考虑 |  | m3 | 2894.67
2 | 040205006001 | 标线（运动场，跑道） | 1.材料品种:热熔标线 2.工艺:热熔 3.线型:实线 |  | m2 | 302.83
3 | 011103001003 | 橡胶板楼地面（防滑减震缓冲垫） | 1.50mm厚500X500防滑减震缓冲垫 2.15mm厚1:2水泥砂浆找平+粘结剂 3.250mmC25素砼 |  | m2 | 430.65
足球场合计
跑道
4 | 011103001004 | 橡胶跑道地面（跳高场地） | 1.20mm厚透气式塑胶面层 透气型塑胶材料说明 A:面层材料要求无毒,环保 B:塑胶物理机械性能须符合国际田联(IAAF)要求 C:拉伸强度不小于0.4Mpa D:断裂伸长率不小于40% E:冲击吸收率控制在35%~50%之间 F:修正垂直变形控制在0.6~1.8mm G:抗滑值不小于47 BPN20度 |  | m2 | 388.42
5 | 011103001002 | 橡胶跑道地面（橡胶跑道） | 1.13mm厚透气式塑胶面层 透气型塑胶材料说明 A:面层材料要求无毒,环保 B:塑胶物理机械性能须符合国际田联(IAAF)要求 C:拉伸强度不小于0.4Mpa D:断裂伸长率不小于40% E:冲击吸收率控制在35%~50%之间 F:修正垂直变形控制在0.6~1.8mm G:抗滑值不小于47 BPN20度 |  | m2 | 3324.16
6 | 040203006002 | 沥青混凝土 | 1.30mm厚细沥青混凝土 2.30mm厚粗沥青混凝土 |  | m2 | 3712.58
本页小计
注：为计取规费等的使用，可在表中增设其中：“定额人工费”。
表—08
分部分项工程和单价措施项目清单与计价表
工程名称：室外新建 |  |  |  | 标段： |  |  |  | 第 2 页 共 3 页
序号 | 项目编码 | 项目名称 | 项目特征描述 |  | 计量单位 | 工程量 | 金额（元）
[7 empty] | 综合单价 |  | 综合合价 | 其中
暂估价
7 | 040204003001 | 水泥混凝土 | 1.C25素砼100mm厚 2.水养生 |  | m2 | 3712.58
8 | 040204004001 | 安砌侧(平、缘)石 | 1.工作内容:修复跑道成品砼道牙 2.材料品种、规格:C20混凝土，直道1000*50*50，弯道500*50*50 |  | m | 135
9 | 010512008001 | 沟盖板、井盖板、井圈 | 恢复水沟盖板 1.单件体积:0.6*0.4*0.05m 2.混凝土强度等级:c25暂定 3.盖板内配6@100钢筋网 |  | m3 | 1.43
跑道合计
硬化路面
10 | 010507002005 | 室外地坪 | 1.150厚C25素砼 |  | m2 | 1603.41
硬化路面合计
跳远场地
11 | 010501001001 | 垫层 | 1.混凝土种类:预拌混凝土 2.混凝土强度等级:c15 |  | m3 | 3.26
12 | 010515001002 | 现浇构件钢筋 | 1.钢筋种类、规格:现浇构件圆钢 φ10内 |  | t | 0.025
13 | 010501004001 | 满堂基础 | 1.混凝土种类:预拌混凝土 2.混凝土强度等级:C30 |  | m3 | 6.65
14 | 040101003001 | 挖基坑土方 | 沙池土方开挖 1.土壤类别:一、二类土 2.挖土深度：2m以内 |  | m3 | 31.71
15 | 040103001001 | 回填方 | 1.密实度要求:夯实 2.填方材料品种:原土 |  | m3 | 8.2
16 | 040103001002 | 回填方 | 1.填方材料品种:300厚中砂 |  | m3 | 7.2
17 | 010103001006 | 回填方 | 1.填方材料品种:100mm厚粗砂 |  | m3 | 2.4
18 | 010103001007 | 回填方 | 1.填方材料品种:50mm厚米石 |  | m3 | 1.2
19 | 010103001008 | 回填方 | 1.填方材料品种:150mm厚碎石级配 |  | m3 | 1.2
跳远场地合计
铅球场地；跳高场地
本页小计
注：为计取规费等的使用，可在表中增设其中：“定额人工费”。
表—08
分部分项工程和单价措施项目清单与计价表
工程名称：室外新建 |  |  |  | 标段： |  |  |  | 第 3 页 共 3 页
序号 | 项目编码 | 项目名称 | 项目特征描述 |  | 计量单位 | 工程量 | 金额（元）
[7 empty] | 综合单价 |  | 综合合价 | 其中
暂估价
20 | 010507002004 | 铅球场地 | 1.150厚C25素砼 2.150厚碎(砾)石碾压密实 |  | m2 | 3.58
铅球场地；跳高场地合计
室外拆除工程
21 | 粤R1-1-96 | 机械整体拆除 民用建筑 三层以内 | 1.机械整体拆除原主席台 |  | m2 | 100.8
22 | 041001007001 | 拆除砖石结构 | 1.拆除简易围墙 2.墙体尺寸：12*2.4*0.24 |  | m3 | 6.91
23 | 041001008003 | 拆除混凝土结构 | 1.拆除原主席台下基础 |  | m3 | 2.33
24 | 011604001001 | 平面抹灰层拆除 | 1.拆除原看台地面砂浆 |  | m2 | 532
25 | 040103002005 | 余方弃置 | 1.废弃料品种:砂浆 2.运距:机械装拆除废料外运,运距综合考虑 |  | m3 | 53.2
26 | 040103002006 | 余方弃置 | 1.废弃料品种:砖石、石方类等废料 2.运距:机械装拆除废料外运,运距综合考虑 |  | m3 | 104.28
室外拆除工程合计
分部分项合计
措施项目
27 | 041102001001 | 垫层模板 | 1.基础类型:垫层模板 |  | m2 | 2.4
28 | 011702001001 | 基础 | 1.基础类型:筏板基础模板 |  | m2 | 37.29
单价措施合计
本页小计
合 计
注：为计取规费等的使用，可在表中增设其中：“定额人工费”。
表—08

## 表-11 总价措施项目清单与计价表【室外新建】
总价措施项目清单与计价表
工程名称：室外新建 |  |  |  |  | 标段： |  |  | 第 1 页 共 1 页
序号 | 项目编码 | 项目名称 | 计算基础 | 费率 (%) |  | 金额 (元) | 调整费率 (%) |  | 调整后金额 (元) | 备注
1 | LSSGCSF00001 | 绿色施工安全防护措施费 | 分部分项人工费+分部分项机具费 | 16.5
合 计
编制人（造价人员）： |  |  |  |  | 复核人（造价工程师）：
表-11

## 表-12 其他项目清单与计价汇总表【室外新建】
其他项目清单与计价汇总表
工程名称：室外新建 |  |  | 标段： |  | 第 1 页 共 1 页
序号 | 项目名称 | 金额（元） |  | 结算金额（元） |  | 备注
1 | 暂列金额 | 158299.12
2 | 暂估价 | 18118.68
2.1 | 材料暂估价 | —
2.2 | 专业工程暂估价 | 18118.68
3 | 计日工
4 | 总承包服务费
5 | 预算包干费 |  |  |  |  | 按分部分项的人工费与施工机具费之和的6.00%计算
6 | 工程优质费
7 | 概算幅度差
8 | 现场签证费用
9 | 索赔费用
10 | 其他费用
合 计 | [5 empty] | —
注：材料（工程设备）暂估单价进入清单项目综合单价，此处不汇总。
表—12

## 表-12-1 暂列金额表【室外新建】
暂列金额明细表
工程名称：室外新建 |  |  | 标段： |  | 第 1 页 共 1 页
序号 | 名称 | 计量单位 |  | 暂定金额（元） |  | 备注
1 | 暂列金 |  |  | 158299.12
合 计 |  |  |  | 158299.12 |  | —
注：此表由招标人填写，如不能详列，也可只列暂列金额总额，投标人应将上述暂列金额计入投标总价中。
表—12—1

## 表-12-3 专业工程暂估价及结算价表【室外新建】
专业工程暂估价及结算价表
工程名称：室外新建 |  |  |  | 标段： |  | 第 1 页 共 1 页
序号 | 工程名称 | 工程内容 | 暂估金额 （元） |  | 结算金额 (元) |  | 差额 ±(元) | 备注
1 | 足球球门 | 1.11人制足球球门 2.规格：7.32m*1.9m*2.44m | 3870.66 |  |  |  |  | 共2个
2 | 运动器材 | 1.迁移安装原场地内2组高低杆+2组平行梯 | 690 |  |  |  |  | 共4座
3 | 起跳板 | 1.构件的类型:起跳板. 2.材质：实木. 3.包含：橡皮泥板；预埋铁槽；5mm橡胶垫. | 667.11 |  |  |  |  | 共3个
4 | 投掷铁圈 | 1.铅球投掷铁圈 2.规格：φ=2.135m | 373.47 |  |  |  |  | 共1个
5 | 抵趾板 | 1.构件的类型:抵趾板 2.材质：实木 | 196.37 |  |  |  |  | 共1个
6 | 海绵包 | 1.跳高用海绵包 2.规格：5m*4m*0.7m（暂定） | 10154.67 |  |  |  |  | 共1个
7 | 运动器材 | 1.拆除单杠3组+双杆3组 | 696 |  |  |  |  | 共6组
8 | 运动器材 | 1.拆除平行梯3组+高低杠2组 | 774.4 |  |  |  |  | 共5组
9 | 运动器材 | 1.拆除7人龙门架、11人龙门架共计六座 | 696 |  |  |  |  | 共6座
合 计 |  |  | 18118.68 |  |  |  |  | —
注：此表由招标人填写，投标人应将上述专业工程暂估价计入投标总价中。
表—12—3

## 表-13 规费、税金项目清单与计价表【室外新建】
规费、税金项目清单与计价表
工程名称：室外新建 |  |  | 标段： |  | 第 1 页 共 1 页
序号 | 项目名称 | 计算基础 | 计算基数 | 计算费率 (%) |  | 金额(元)
1 | 增值税销项税额 | 分部分项合计+措施合计+其他项目 |  | 9
合 计
编制人（造价人员）： |  |  | 复核人（造价工程师）：
表—13

## 表-08 分部分项工程和单价措施项目清单与计价表【绿化工程】
分部分项工程和单价措施项目清单与计价表
工程名称：绿化工程 |  |  |  | 标段： |  |  |  | 第 1 页 共 1 页
序号 | 项目编码 | 项目名称 | 项目特征描述 |  | 计量单位 | 工程量 | 金额（元）
[7 empty] | 综合单价 |  | 综合合价 | 其中
暂估价
整个项目
1 | 050102012001 | 铺种草皮 | 1.铺植兰引三号(间距≤5cm) 2.养护期：6个月 |  | m2 | 10372.32
2 | 050101012001 | 种植土换填 | 1.200mm厚种植土(细沙、种植土、泥炭土、无机土壤改良剂、有机肥料、无机磷肥、国产土壤改良剂、国产缓释肥 |  | m3 | 2074.46
分部分项合计
措施项目
单价措施合计
本页小计
合 计
注：为计取规费等的使用，可在表中增设其中：“定额人工费”。
表—08

## 表-11 总价措施项目清单与计价表【绿化工程】
总价措施项目清单与计价表
工程名称：绿化工程 |  |  |  |  | 标段： |  |  | 第 1 页 共 1 页
序号 | 项目编码 | 项目名称 | 计算基础 | 费率 (%) |  | 金额 (元) | 调整费率 (%) |  | 调整后金额 (元) | 备注
1 | LSSGCSF00001 | 绿色施工安全防护措施费 | 分部分项人工费+分部分项机具费 | 10
合 计
编制人（造价人员）： |  |  |  |  | 复核人（造价工程师）：
表-11

## 表-12 其他项目清单与计价汇总表【绿化工程】
其他项目清单与计价汇总表
工程名称：绿化工程 |  |  | 标段： |  | 第 1 页 共 1 页
序号 | 项目名称 | 金额（元） |  | 结算金额（元） |  | 备注
1 | 暂列金额 | 49681.32
2 | 暂估价 | 0.00
2.1 | 材料暂估价 | —
2.2 | 专业工程暂估价 | 0.00
3 | 计日工
4 | 总承包服务费
5 | 预算包干费 |  |  |  |  | 按分部分项的人工费与施工机具费之和的6.00%计算
6 | 工程优质费
7 | 概算幅度差
8 | 现场签证费用
9 | 索赔费用
10 | 其他费用
合 计 | [5 empty] | —
注：材料（工程设备）暂估单价进入清单项目综合单价，此处不汇总。
表—12

## 表-12-1 暂列金额表【绿化工程】
暂列金额明细表
工程名称：绿化工程 |  |  | 标段： |  | 第 1 页 共 1 页
序号 | 名称 | 计量单位 |  | 暂定金额（元） |  | 备注
1 | 暂列金 |  |  | 49681.32
合 计 |  |  |  | 49681.32 |  | —
注：此表由招标人填写，如不能详列，也可只列暂列金额总额，投标人应将上述暂列金额计入投标总价中。
表—12—1

## 表-12-3 专业工程暂估价及结算价表【绿化工程】
专业工程暂估价及结算价表
工程名称：绿化工程 |  |  |  | 标段： |  | 第 1 页 共 1 页
序号 | 工程名称 | 工程内容 | 暂估金额 （元） |  | 结算金额 (元) |  | 差额 ±(元) | 备注
1
合 计 |  |  | 0.00 |  |  |  |  | —
注：此表由招标人填写，投标人应将上述专业工程暂估价计入投标总价中。
表—12—3

## 表-13 规费、税金项目清单与计价表【绿化工程】
规费、税金项目清单与计价表
工程名称：绿化工程 |  |  | 标段： |  | 第 1 页 共 1 页
序号 | 项目名称 | 计算基础 | 计算基数 | 计算费率 (%) |  | 金额(元)
1 | 增值税销项税额 | 分部分项合计+措施合计+其他项目 |  | 9
合 计
编制人（造价人员）： |  |  | 复核人（造价工程师）：
表—13

## 表-08 分部分项工程和单价措施项目清单与计价表【安装工程】
分部分项工程和单价措施项目清单与计价表
工程名称：安装工程 |  |  |  | 标段： |  |  |  | 第 1 页 共 7 页
序号 | 项目编码 | 项目名称 | 项目特征描述 |  | 计量单位 | 工程量 | 金额（元）
[7 empty] | 综合单价 |  | 综合合价 | 其中
暂估价
给排水
1 | 031001006001 | 塑料管 | 1.名称:室内排水管 2.规格:PVC De110 3.连接方式:粘接 |  | m | 53.65
2 | 031001006002 | 塑料管 | 1.名称:室内排水管 2.规格:PVC De50 3.连接方式:粘接 |  | m | 22.28
3 | 031001006003 | 塑料管 | 1.名称:室外排水管 2.规格:双壁波纹管200 3.连接方式:弹性密封圈连接 |  | m | 195.25
4 | 031001007001 | 钢塑复合给水管（衬塑钢管） DN50 | 1.名称:钢塑复合给水管 2.规格:DN50 3.连接形式:丝扣连接 4.压力试验及吹、洗设计要求:水压试验及冲洗消毒 |  | m | 59.29
5 | 031001007002 | 钢塑复合给水管（衬塑钢管） DN40 | 1.名称:钢塑复合给水管 2.规格:DN40 3.连接形式:丝扣连接 4.压力试验及吹、洗设计要求:水压试验及冲洗消毒 |  | m | 1.83
6 | 031001006004 | PP-R给水管 DN50 | 1.名称:PPR给水管 2.规格:DN50 3.连接形式:热熔连接 4.压力试验及吹、洗设计要求:管道消毒冲洗 |  | m | 1.83
7 | 031001006005 | PP-R给水管 DN40 | 1.名称:PPR给水管 2.规格:DN40 3.连接形式:热熔连接 4.压力试验及吹、洗设计要求:管道消毒冲洗 |  | m | 11.11
8 | 031001006006 | PP-R给水管 DN32 | 1.名称:PPR给水管 2.规格:DN32 3.连接形式:热熔连接 4.压力试验及吹、洗设计要求:水压试验及冲洗消毒 |  | m | 6.91
9 | 031001006007 | PP-R给水管 DN25 | 1.名称:PPR给水管 2.规格:DN25 3.连接形式:热熔连接 4.压力试验及吹、洗设计要求:水压试验及冲洗消毒 |  | m | 3.2
本页小计
注：为计取规费等的使用，可在表中增设其中：“定额人工费”。
表—08
分部分项工程和单价措施项目清单与计价表
工程名称：安装工程 |  |  |  | 标段： |  |  |  | 第 2 页 共 7 页
序号 | 项目编码 | 项目名称 | 项目特征描述 |  | 计量单位 | 工程量 | 金额（元）
[7 empty] | 综合单价 |  | 综合合价 | 其中
暂估价
10 | 031001006008 | PP-R给水管 DN20 | 1.名称:PPR给水管 2.规格:DN20 3.连接形式:热熔连接 4.压力试验及吹、洗设计要求:水压试验及冲洗消毒 |  | m | 1.53
11 | 031001006009 | PP-R给水管 DN15 | 1.名称:PPR给水管 2.规格:DN15 3.连接形式:热熔连接 4.压力试验及吹、洗设计要求:水压试验及冲洗消毒 |  | m | 9.59
12 | 031003003001 | 截止阀 DN50 | 1.名称:截止阀 2.规格:DN50 |  | 个 | 1
13 | 031003003002 | 截止阀 DN50 | 1.名称:截止阀 2.规格:DN40 |  | 个 | 1
14 | 031003012001 | 倒流防止器 | 1.名称:倒流防止器组(螺纹连接带水表) 2.规格:DN50 3.含2个截止阀、1个倒流防止器、1个水表 |  | 套 | 1
15 | 031004014001 | 给、排水附(配)件 | 1.材质:塑料 2.规格、类型:普通地漏 DN50 3.组装形式:成品 |  | 个 | 2
16 | 031004006001 | 大便器 | 1.名称:蹲式大便器低水箱（大小便分档的冲洗水箱） 2.附件名称:含瓷蹲式大便器水箱配件、螺纹管件、金属软管、角型阀(带铜活)、冲洗器、瓷制大便器用存水弯 |  | 组 | 11
17 | 031004014002 | 给、排水附(配)件 | 1.类型:清扫口 2.规格、类型:DN50 |  | 个 | 5
18 | 031004008001 | 其他成品卫生器具 | 1.名称:拖布池 2.含存水弯、螺纹管件、水龙头、排水栓带链堵、排水接头 |  | 套 | 2
19 | 031004003001 | 洗脸盆 | 1.材质:台式洗脸盆 2.附件名称、数量:角阀、水龙头 |  | 组 | 6
本页小计
注：为计取规费等的使用，可在表中增设其中：“定额人工费”。
表—08
分部分项工程和单价措施项目清单与计价表
工程名称：安装工程 |  |  |  | 标段： |  |  |  | 第 3 页 共 7 页
序号 | 项目编码 | 项目名称 | 项目特征描述 |  | 计量单位 | 工程量 | 金额（元）
[7 empty] | 综合单价 |  | 综合合价 | 其中
暂估价
20 | 031004007001 | 小便器 | 1.名称:感应式挂斗式小便器 2.附件名称:含小便器排水附件、小便器冲水连接管、感应式小便冲洗阀 |  | 组 | 5
21 | 040504002001 | 钢筋混凝土污废水检查井Φ1000 | 1.名称:钢筋混凝土检查井Φ1000（DN300管） 2.垫层、基础材质及厚度:C15混凝土垫层 3.混凝土强度等级:井墙及底板采用C30、S6混凝土 4.盖板材质、规格:C30混凝土盖板制安 5.井盖材质及规格:Φ700重型球墨铸铁井盖 6.井高:2.03m 7.尼龙防坠落网安装 8.钢筋的制安 9.详见图集20S515，30页 |  | 座 | 6
22 | 040504009001 | 砖砌平箅式单箅雨水口 | 1、名称:砖砌平箅式单箅雨水口 2、井深、尺寸:680*380 井内深1m 3、砌筑体:M10水泥砂浆砌MU10砖，墙内M10水泥砂浆勾缝 4、垫层、基础厚度:C20混凝土 100mm厚 5、雨水口图号:做法参照详见16S518,P8 |  | 座 | 4
23 | 040504008001 | 整体化粪池 | 1、化粪池型号：G2-4SQF 2、基础：100厚C30混凝土垫层 3、化粪池材质：250厚C30底板，200厚C30池身，C30盖板，C30预制井筒 4、φ700轻型铸铁井盖 5、含钢筋及零星构件 6、埋深2.3m 7、详见图集22S702 |  | 座 | 1
24 | 040101003001 | 挖沟槽土方 | 1、土壤类别:综合考虑 2、土深度:2m内 |  | m3 | 209.94
本页小计
注：为计取规费等的使用，可在表中增设其中：“定额人工费”。
表—08
分部分项工程和单价措施项目清单与计价表
工程名称：安装工程 |  |  |  | 标段： |  |  |  | 第 4 页 共 7 页
序号 | 项目编码 | 项目名称 | 项目特征描述 |  | 计量单位 | 工程量 | 金额（元）
[7 empty] | 综合单价 |  | 综合合价 | 其中
暂估价
25 | 040103001001 | 回填土方 | 1.填方材料品种:一般土壤 2.密实度:按规范要求 |  | m3 | 118.29
26 | 040103001002 | 回填中粗砂 | 1.填方材料品种:中粗砂 2.密实度:按规范要求 |  | m3 | 41.7
27 | 040103002001 | 余方弃置 | 1、废弃料品种:土方外运 2、运距:3km |  | m3 | 73.91
给排水合计
电气工程
28 | 030404017001 | 配电箱 | 1.名称:APZ(配电总箱) 2.安装方式:墙明装,底距地1.8m |  | 台 | 1
29 | 030404017002 | 配电箱 | 1.名称:AL1 配电箱 2.安装方式:墙明装,底距地1.8m |  | 台 | 1
30 | 030404017003 | 配电箱 | 1.名称:AL2 配电箱 2.安装方式:墙明装,底距地1.8m |  | 台 | 2
31 | 030411001001 | 配管 | 1.名称:刚性阻燃管 2.规格:PC-20 3.配置形式:暗配 |  | m | 28.83
32 | 030411001002 | 配管 | 1.名称:刚性阻燃管 2.规格:PC-25 3.配置形式:暗配 |  | m | 53.03
33 | 030411001003 | 配管 | 1.名称:刚性阻燃管 2.规格:PC-32 3.配置形式:暗配 |  | m | 59.25
34 | 030411001004 | 配管 | 1.名称:刚性阻燃管 2.规格:PC-20 3.配置形式:埋地 |  | m | 449.35
35 | 030411001005 | 配管 | 1.名称:刚性阻燃管 2.规格:PC-25 3.配置形式:埋地 |  | m | 280.39
36 | 030411001006 | 配管 | 1.名称:刚性阻燃管 2.规格:PC-50 3.配置形式:埋地 |  | m | 150
37 | 030411001007 | 配管 | 1.名称:镀锌钢管 2.规格:SC-20 3.配置形式:暗配 |  | m | 172.11
本页小计
注：为计取规费等的使用，可在表中增设其中：“定额人工费”。
表—08
分部分项工程和单价措施项目清单与计价表
工程名称：安装工程 |  |  |  | 标段： |  |  |  | 第 5 页 共 7 页
序号 | 项目编码 | 项目名称 | 项目特征描述 |  | 计量单位 | 工程量 | 金额（元）
[7 empty] | 综合单价 |  | 综合合价 | 其中
暂估价
38 | 030411004001 | 配线 | 1.名称:管内穿线 2.规格:WDZ-BYJ-2.5 3.配线部位:暗敷 |  | m | 620.16
39 | 030411004002 | 配线 | 1.名称:管内穿线 2.规格:WDZ-BYJ-4 3.配线部位:暗敷 |  | m | 1023.07
40 | 030411004003 | 配线 | 1.名称:管内穿线 2.规格:WDZ-BYJ-6 3.配线部位:暗敷 |  | m | 200.84
41 | 030408001001 | 电力电缆 | 1.名称:铜芯电缆 2.规格:WDZ-YJV-5x10 |  | m | 150
42 | 030411004004 | 配线 | 1.名称:管内穿线 2.规格:ZN-RVS-2x2.5 |  | m | 452.96
43 | 030412004001 | 装饰灯 | 1.名称:防水防尘灯(LED) 2.规格:1X17W |  | 套 | 6
44 | 030506001001 | 扩声系统设备 | 1.名称:立式音响音柱 |  | 台 | 4
45 | 030404033001 | 风扇 | 1.名称:排气扇 |  | 台 | 2
46 | 030412005001 | 荧光灯 | 1.名称:双管荧光灯 LED 2.规格:2X30W |  | 套 | 24
47 | 030412008001 | 中杆灯 | 1.名称:15米高杆球场灯 2.规格:200W*8 6000K |  | 套 | 2
48 | 040101003003 | 挖基坑土方 | 1.机械挖路灯、球场灯基础土方 |  | m3 | 2.6
49 | 040103002003 | 余方弃置 | 1.装载机装土 2.自卸汽车运土方 运距3km |  | m3 | 2.6
50 | 040901009001 | 预埋铁件 | 1.预埋铁件 |  | t | 0.004
51 | 040303002001 | 混凝土基础 | 1.球场灯基础 2.C25混凝土浇筑 |  | m3 | 2.6
52 | 030412008002 | 中杆灯 | 1.名称:原有15米高杆球场灯安装 2.规格:200W*8 6000K |  | 套 | 1
53 | 030412008003 | 中杆灯 | 1.名称:原有15米高杆球场灯拆除 2.规格:200W*8 6000K |  | 套 | 1
54 | 030904014001 | 消防广播及对讲电话主机(柜) | 1.名称:音响设备主机 |  | 台 | 1
55 | 030404034001 | 照明开关 | 1.名称:单联开关 2.安装方式:暗装 |  | 个 | 5
本页小计
注：为计取规费等的使用，可在表中增设其中：“定额人工费”。
表—08
分部分项工程和单价措施项目清单与计价表
工程名称：安装工程 |  |  |  | 标段： |  |  |  | 第 6 页 共 7 页
序号 | 项目编码 | 项目名称 | 项目特征描述 |  | 计量单位 | 工程量 | 金额（元）
[7 empty] | 综合单价 |  | 综合合价 | 其中
暂估价
56 | 030404035001 | 插座 | 1.名称:10A单相二孔/三孔插座 2.安装方式:暗装 |  | 个 | 26
57 | 030404035002 | 插座 | 1.名称:16A单相二孔/三孔插座空调插座 2.安装方式:暗装 |  | 个 | 5
58 | 030404034002 | 照明开关 | 1.名称:双联开关 2.安装方式:暗装 |  | 个 | 4
59 | 030411006001 | 接线盒 | 1.名称:接线盒 2.安装形式:暗装 |  | 个 | 30
60 | 030411006002 | 接线盒 | 1.名称:开关(插座)盒 2.安装形式:暗装 |  | 个 | 40
61 | 040101003002 | 挖沟槽土方 | 1、土壤类别:综合考虑 2、土深度:2m内 |  | m3 | 418.55
62 | 040103001003 | 回填土方 | 1.填方材料品种:一般土壤 2.密实度:按规范要求 |  | m3 | 119.1
63 | 040103001004 | 回填中粗砂 | 1.填方材料品种:中粗砂 2.密实度:按规范要求 |  | m3 | 183.2
64 | 040202003001 | 水泥稳定土 | 1.填方材料品种:厚6%水泥石粉渣压实 2.密实度:按规范要求 |  | m2 | 53.1
65 | 040103001006 | 回厚C25混凝土 | 1.填方材料品种:C25混凝土 2.密实度:按规范要求 |  | m3 | 10.62
66 | 040103002002 | 余方弃置 | 1、废弃料品种:土方外运 2、运距:3km |  | m3 | 281.59
67 | 030506001002 | 扩声系统设备 | 1.名称:拆除并重新安装原立式音响音柱 |  | 台 | 2
68 | 030507008002 | 监控摄像设备 | 1.名称:重新安装原1080P半球彩色高清摄像 |  | 台 | 1
69 | 粤R2-4-58 | 电视监控设备 摄像设备 | 拆除原1080P半球彩色高清摄像 |  | 台 | 1
70 | 粤R2-2-137 | 喷灌喷头拆除 喷头 | 1、类型:喷灌喷头拆除 喷头 2、规格:DN15 |  | 个 | 1
电气工程合计
分部分项合计
措施项目
71 | 031302007001 | 高层施工增加 |  |  | 项 | 1
本页小计
注：为计取规费等的使用，可在表中增设其中：“定额人工费”。
表—08
分部分项工程和单价措施项目清单与计价表
工程名称：安装工程 |  |  |  | 标段： |  |  |  | 第 7 页 共 7 页
序号 | 项目编码 | 项目名称 | 项目特征描述 |  | 计量单位 | 工程量 | 金额（元）
[7 empty] | 综合单价 |  | 综合合价 | 其中
暂估价
72 | 031301017001 | 脚手架搭拆费 |  |  | 项 | 1
73 | 041101005001 | 井字架 | 1、木制井字架 井深(m以内) 2 |  | 座 | 6
74 | 041101005002 | 井字架 |  |  | 座 | 1
75 | 041102001001 | 垫层模板 | 1.垫层模板 |  | m2 | 4.89
76 | 041102034001 | 池底模板 | 1.池底模板 |  | m2 | 6.64
77 | 041102035001 | 池壁(隔墙)模板 | 1.池壁(隔墙)模板 |  | m2 | 140.66
78 | 011702001001 | 基础 |  |  | m2 | 10.4
单价措施合计
本页小计
合 计
注：为计取规费等的使用，可在表中增设其中：“定额人工费”。
表—08

## 表-11 总价措施项目清单与计价表【安装工程】
总价措施项目清单与计价表
工程名称：安装工程 |  |  |  |  | 标段： |  |  | 第 1 页 共 1 页
序号 | 项目编码 | 项目名称 | 计算基础 | 费率 (%) |  | 金额 (元) | 调整费率 (%) |  | 调整后金额 (元) | 备注
1 | LSSGCSF00002 | 绿色施工安全防护措施费 | 分部分项人工费+分部分项机具费 | 35.77
合 计
编制人（造价人员）： |  |  |  |  | 复核人（造价工程师）：
表-11

## 表-12 其他项目清单与计价汇总表【安装工程】
其他项目清单与计价汇总表
工程名称：安装工程 |  |  | 标段： |  | 第 1 页 共 1 页
序号 | 项目名称 | 金额（元） |  | 结算金额（元） |  | 备注
1 | 暂列金额 | 19967.19
2 | 暂估价 | 0.00
2.1 | 材料暂估价 | —
2.2 | 专业工程暂估价 | 0.00
3 | 计日工
4 | 总承包服务费
5 | 预算包干费 |  |  |  |  | 按分部分项的人工费与施工机具费之和的10.00%计算
6 | 工程优质费
7 | 概算幅度差
8 | 现场签证费用
9 | 索赔费用
10 | 其他费用
合 计 | [5 empty] | —
注：材料（工程设备）暂估单价进入清单项目综合单价，此处不汇总。
表—12

## 表-12-1 暂列金额表【安装工程】
暂列金额明细表
工程名称：安装工程 |  |  | 标段： |  | 第 1 页 共 1 页
序号 | 名称 | 计量单位 |  | 暂定金额（元） |  | 备注
1 | 暂列金 |  |  | 19967.19
合 计 |  |  |  | 19967.19 |  | —
注：此表由招标人填写，如不能详列，也可只列暂列金额总额，投标人应将上述暂列金额计入投标总价中。
表—12—1

## 表-12-3 专业工程暂估价及结算价表【安装工程】
专业工程暂估价及结算价表
工程名称：安装工程 |  |  |  | 标段： |  | 第 1 页 共 1 页
序号 | 工程名称 | 工程内容 | 暂估金额 （元） |  | 结算金额 (元) |  | 差额 ±(元) | 备注
合 计 |  |  | 0.00 |  |  |  |  | —
注：此表由招标人填写，投标人应将上述专业工程暂估价计入投标总价中。
表—12—3

## 表-13 规费、税金项目清单与计价表【安装工程】
规费、税金项目清单与计价表
工程名称：安装工程 |  |  | 标段： |  | 第 1 页 共 1 页
序号 | 项目名称 | 计算基础 | 计算基数 | 计算费率 (%) |  | 金额(元)
1 | 增值税销项税额 | 分部分项合计+措施合计+其他项目 |  | 9
合 计
编制人（造价人员）： |  |  | 复核人（造价工程师）：
表—13