## 单位工程汇总表
单位工程报价汇总表
工程名称: | 江门市第二人民医院供应室改造项目-电气 |  |  | 标段： | 第1页, 共1页
序号 |  | 汇总内容 | 金额(元) |  | 其中：暂估价(元)
1 |  | 分部分项工程费
1.1 |  | 拆除部分
1.2 |  | 电气部分
1.3 |  | 弱电部分
2 |  | 措施项目费
2.1 |  | 绿色施工安全防护措施费
2.2 |  | 其他措施项目费
3 |  | 其他项目费
3.1 |  | 暂列金额
3.2 |  | 暂估价
3.3 |  | 计日工
3.4 |  | 总承包服务费
3.5 |  | 索赔费用
3.6 |  | 现场签证费用
3.7 |  | 预算包干费
3.8 |  | 工程优质费
3.9 |  | 消纳费
3.10 |  | 其他费用
4 |  | 规费
5 |  | 税前工程造价
6 |  | 增值税销项税额
7 |  | 工程造价
报价合计

## 分部分项工程和单价措施项目清单与计价表(格式一)
分部分项工程和单价措施项目清单与计价表
工程名称: |  | 江门市第二人民医院供应室改造项目-电气 | [5 empty] | 第1页, 共12页
序号 | 项目编码 |  | 项目名称 | 项目特征描述 | 计量 单位 | 工程量 | 金额(元)
[7 empty] | 综合单价 |  | 合价 | 其中
暂估价
拆除部分
1 | 031004001001 |  | 拆除工程 | 1、拆除工程 | 项 | 1.000
电气部分
2 | 030404017001 |  | 配电箱 AL1 | 1、名称:配电箱 AL1 2、型号:详见设计图纸 3、安装方式:挂墙明装 | 台 | 1.000
3 | 030404017002 |  | 配电箱 AL2 | 1、名称:配电箱 AL2 2、型号:详见设计图纸 3、安装方式:挂墙明装 | 台 | 1.000
4 | 030404017003 |  | 配电箱 AP-GYS | 1、名称:配电箱 AP-GYS 2、规格:详见设计图纸 3、安装方式:落地安装 | 台 | 1.000
5 | 030404017004 |  | 配电箱 AP | 1、名称:配电箱 AP 2、规格:详见设计图纸 3、安装方式:落地安装 | 台 | 1.000
6 | 030404017005 |  | 应急照明配电箱 1ALE | 1、名称:应急照明配电箱 1ALE 2、型号:详见设计图纸 3、安装方式:挂墙明装 | 台 | 1.000
7 | 030412001001 |  | 洁净LED筒灯 | 1、名称:洁净LED筒灯 2、型号:6000K, | 套 | 15.000
本页小计
分部分项工程和单价措施项目清单与计价表
工程名称: |  | 江门市第二人民医院供应室改造项目-电气 | [5 empty] | 第2页, 共12页
序号 | 项目编码 |  | 项目名称 | 项目特征描述 | 计量 单位 | 工程量 | 金额(元)
[7 empty] | 综合单价 |  | 合价 | 其中
暂估价
18W 3、安装方式:嵌入式安装
8 | 030412001002 |  | LED吸顶灯 | 1、名称:LED吸顶灯 2、规格:6000K,18W 3、安装方式:吸顶安装 | 套 | 4.000
9 | 030412004004 |  | 洁净LED平板灯 | 1、名称:洁净LED平板灯 2、规格:600×600mm,6000K,48W 3、安装方式:嵌入式安装 | 套 | 39.000
10 | 030412001003 |  | LED筒灯 | 1、名称:LED筒灯 2、型号:4000K,18W 3、安装方式:嵌入式安装 | 套 | 7.000
11 | 030412005002 |  | 紫外线消毒灯 | 1、名称:紫外线消毒灯 2、规格:620mm,90W 3、安装形式:吊管安装 | 套 | 32.000
12 | 030412004005 |  | LED平板灯 | 1、名称:LED平板灯 2、规格:600×600mm,4000K,36W 3、安装方式:嵌入式安装 | 套 | 29.000
13 | 030412004001 |  | A型安全出口标志灯 | 1、名称:A型安全出口标志灯 2、规格:中型,1W,DC36V(自带蓄 | 套 | 12.000
本页小计
分部分项工程和单价措施项目清单与计价表
工程名称: |  | 江门市第二人民医院供应室改造项目-电气 | [5 empty] | 第3页, 共12页
序号 | 项目编码 |  | 项目名称 | 项目特征描述 | 计量 单位 | 工程量 | 金额(元)
[7 empty] | 综合单价 |  | 合价 | 其中
暂估价
电池,＞120min) 3、安装方式:壁装
14 | 030412004002 |  | A型消防应急照明灯 | 1、名称:A型消防应急照明灯 2、规格:5W,DC36V(自带蓄电池,＞120min),光通量400lm 3、安装方式:壁装 | 套 | 22.000
15 | 030412004003 |  | A型单面单向标志灯 | 1、名称:A型单面单向标志灯 2、规格:中型,1W,DC36V(自带蓄电池,＞120min) 3、安装方式:壁装 | 套 | 4.000
16 | 030412004006 |  | A型单面单向标志灯 | 1、名称:A型单面单向标志灯 2、规格:中型,1W,DC36V(自带蓄电池,＞120min) 3、安装方式:吊装 | 套 | 1.000
17 | 030404034001 |  | 一极大板开关 | 1、名称:一极大板开关 2、规格:250V 10A 3、安装方式:暗装 | 个 | 3.000
18 | 030404034002 |  | 二极大板开关 | 1、名称:二极大板开关 2、规格:250V 10A 3、安装方式:暗装 | 个 | 22.000
19 | 030404034003 |  | 三极大板开关 | 1、名称:三极大板开关 2、规格:250V 10A 3、安装方式:暗装 | 个 | 7.000
20 | 030404034004 |  | 紫外线灯开关 | 1、名称:紫外线灯开关 2、规格:250V 10A | 个 | 4.000
本页小计
分部分项工程和单价措施项目清单与计价表
工程名称: |  | 江门市第二人民医院供应室改造项目-电气 | [5 empty] | 第4页, 共12页
序号 | 项目编码 |  | 项目名称 | 项目特征描述 | 计量 单位 | 工程量 | 金额(元)
[7 empty] | 综合单价 |  | 合价 | 其中
暂估价
3、含配锁专用小箱
21 | 030404035003 |  | 传递窗专用五孔插座 | 1、名称:传递窗专用五孔插座 2、规格:220V 10A 3、安装方式:暗装 | 个 | 3.000
22 | 030404035004 |  | 空调壁挂机插座 | 1、名称:空调壁挂机插座 2、规格:220V 10A 3、安装方式:暗装 | 个 | 10.000
23 | 030404035005 |  | 洗手盘插座 | 1、名称:洗手盘插座 2、规格:220V 10A 3、安装方式:暗装 | 个 | 16.000
24 | 030404035001 |  | 五孔插座 | 1、名称:五孔插座 2、规格:220V 10A 3、安装方式:暗装 | 个 | 54.000
25 | 030404035006 |  | 五孔地插 | 1、名称:五孔地插 2、规格:220V 10A 3、安装方式:暗装 | 个 | 3.000
26 | 030404035002 |  | 带防溅盒五孔插座 | 1、名称:带防溅盒五孔插座 2、规格:220V 10A 3、安装方式:暗装 | 个 | 9.000
27 | 030411006001 |  | 接线盒 | 1、名称:接线盒 2、安装形式:明装 | 个 | 165.000
28 | 030411006002 |  | 开关（插座）盒 | 1、名称:开关（插座）盒 2、安装形式:暗装 | 个 | 131.000
29 | 030411002001 |  | 金属线槽 MR200×100×1.5 | 1、名称:金属线槽 2、规格:MR200×100×1.5 | m | 47.880
30 | 030413001001 |  | 线槽支吊架制安与刷油 | 1、类型：线槽支吊架制安与刷油 | Kg | 39.290
本页小计
分部分项工程和单价措施项目清单与计价表
工程名称: |  | 江门市第二人民医院供应室改造项目-电气 | [5 empty] | 第5页, 共12页
序号 | 项目编码 |  | 项目名称 | 项目特征描述 | 计量 单位 | 工程量 | 金额(元)
[7 empty] | 综合单价 |  | 合价 | 其中
暂估价
2、材质：型钢 3、规格：综合 4、除锈：手工除轻锈 5、油漆：防锈漆、调和漆各两遍
31 | 030408001001 |  | 电力电缆 WDZ-YJY-3×120+2×70mm2 | 1、名称:电力电缆 2、型号、规格:WDZ-YJY-3×120+2×70mm2 | m | 21.050
32 | 030408001002 |  | 电力电缆 WDZ-YJY-3×120+1×70mm2 | 1、名称:电力电缆 2、型号、规格:WDZ-YJY-3×120+1×70mm2 3、AP-GYS箱进线电缆甲供 | m | 200.000
33 | 030408001003 |  | 电力电缆 WDZ-YJY-4×35+1×16mm2 | 1、名称:电力电缆 2、型号、规格:WDZ-YJY-4×35+1×16mm2 3、AP箱进线电缆甲供 | m | 100.000
34 | 030408001004 |  | 电力电缆 WDZ-YJY-4×35+1×16mm2 | 1、名称:电力电缆 2、型号、规格:WDZ-YJY-4×35+1×16mm2 | m | 19.020
35 | 030408001006 |  | 电力电缆 WDZ-YJY-5×10mm2 | 1、名称:电力电缆 2、型号、规格:WDZ-YJY-5×10mm2 | m | 22.650
36 | 030408001007 |  | 电力电缆 WDZ-YJY-5×6mm2 | 1、名称:电力电缆 2、型号、规 | m | 107.710
本页小计
分部分项工程和单价措施项目清单与计价表
工程名称: |  | 江门市第二人民医院供应室改造项目-电气 | [5 empty] | 第6页, 共12页
序号 | 项目编码 |  | 项目名称 | 项目特征描述 | 计量 单位 | 工程量 | 金额(元)
[7 empty] | 综合单价 |  | 合价 | 其中
暂估价
格:WDZ-YJY-5×6mm2
37 | 030408001008 |  | 电力电缆 WDZ-YJY-5×4mm2 | 1、名称:电力电缆 2、型号、规格:WDZ-YJY-5×4mm2 | m | 41.480
38 | 030408001009 |  | 电力电缆 WDZ-YJY-3×6mm2 | 1、名称:电力电缆 2、型号、规格:WDZ-YJY-3×6mm2 | m | 44.090
39 | 030411004008 |  | 管内穿线 ZN-RVS-2×2.5mm2 | 1、配电形式：管内穿线 2、规格型号：ZN-RVS-2×2.5mm2 | m | 191.460
40 | 030411004007 |  | 管内穿线 N-BV-4mm2 | 1、配电形式：管内穿线 2、规格型号：N-BV-4mm2 | m | 24.180
41 | 030411004003 |  | 管内穿线 WDZ-BYJ-2.5mm2 | 1、配电形式：管内穿线 2、规格型号：WDZ-BYJ-2.5mm2 | m | 1883.210
42 | 030411004004 |  | 线槽配线 WDZ-BYJ-2.5mm2 | 1、配电形式：线槽配线 2、规格型号：WDZ-BYJ-2.5mm2 | m | 608.560
43 | 030411004001 |  | 管内穿线 WDZ-BYJ-4mm2 | 1、配电形式：管内穿线 2、规格型号：WDZ-BYJ-4mm2 | m | 788.930
44 | 030411004002 |  | 线槽配线 WDZ-BYJ-4mm2 | 1、配电形式：线槽配线 2、规格型号：WDZ-BYJ-4mm2 | m | 494.540
本页小计
分部分项工程和单价措施项目清单与计价表
工程名称: |  | 江门市第二人民医院供应室改造项目-电气 | [5 empty] | 第7页, 共12页
序号 | 项目编码 |  | 项目名称 | 项目特征描述 | 计量 单位 | 工程量 | 金额(元)
[7 empty] | 综合单价 |  | 合价 | 其中
暂估价
45 | 030411001002 |  | 电气配管 SC32 | 1、名称:电气配管 2、材质:镀锌钢管 3、规格:SC32 4、配置形式:明配 | m | 64.700
46 | 030411001003 |  | 电气配管 SC40 | 1、名称:电气配管 2、材质:镀锌钢管 3、规格:SC40 4、配置形式:明配 | m | 4.330
47 | 030411001006 |  | 电气配管 SC150 | 1、名称:电气配管 2、材质:镀锌钢管 3、规格:SC150 4、配置形式:明配 | m | 27.500
48 | 030411001007 |  | 电气配管 JDG20 | 1、名称:电气配管 2、材质:镀锌钢管 3、规格:JDG20 4、配置形式:暗配 | m | 86.500
49 | 030411001008 |  | 电气配管 JDG25 | 1、名称:电气配管 2、材质:镀锌钢管 3、规格:JDG25 4、配置形式:暗配 | m | 80.400
50 | 030411001011 |  | 电气配管 JDG20 | 1、名称:电气配管 2、材质:镀锌钢管 3、规格:JDG20 4、配置形式:明配 | m | 595.240
51 | 030411001012 |  | 电气配管 JDG25 | 1、名称:电气配管 2、材质:镀锌钢管 3、规格:JDG25 4、配置形式:明配 | m | 161.520
52 | 030411001013 |  | 金属软管 DN20 | 1、名称:电气配管 2、材质:金属软管 3、规格:DN20 4、配置形式:吊顶内敷设 | m | 141.150
53 | 030413002001 |  | 凿槽刨沟及修补 | 1、砖结构暗敷设电线管凿槽刨沟 | m | 119.200
本页小计
分部分项工程和单价措施项目清单与计价表
工程名称: |  | 江门市第二人民医院供应室改造项目-电气 | [5 empty] | 第8页, 共12页
序号 | 项目编码 |  | 项目名称 | 项目特征描述 | 计量 单位 | 工程量 | 金额(元)
[7 empty] | 综合单价 |  | 合价 | 其中
暂估价
2、沟槽修整及修补 3、规格宽深：70mm*70mm
54 | 030408006001 |  | 电力电缆终端头 120mm2以下 | 1、名称：电力电缆终端头 2、材质：热缩式 3、规格型号：120mm2以下 | 个 | 8.000
55 | 030408006002 |  | 电力电缆终端头 35mm2以下 | 1、名称：电力电缆终端头 2、材质：热缩式 3、规格型号：35mm2以下 | 个 | 4.000
56 | 030404031001 |  | 压铜接线端子 16mm2以下 | 1、名称：压铜接线端子 2、规格型号：16mm2以下 | 个 | 10.000
弱电部分
57 | 030502001001 |  | 25U标准机柜 | 1、名称:弱电机柜 2、规格:25U 3、其他:详见设计图纸 | 台 | 1.000
58 | 030501012001 |  | 24口POE交换机 | 1、名称:POE交换机 2、规格:24口 3、其他:详见设计图纸 | 台 | 1.000
59 | 030507014001 |  | 35寸监视器 | 1、名称:监视器 2、规格:35寸 3、其他:详见设计图纸 | 台 | 1.000
60 | 030507013001 |  | 24路网络硬盘录像机 | 1、名称:24路网络硬盘录像机 2、其他:详见设计图纸 | 台 | 1.000
本页小计
分部分项工程和单价措施项目清单与计价表
工程名称: |  | 江门市第二人民医院供应室改造项目-电气 | [5 empty] | 第9页, 共12页
序号 | 项目编码 |  | 项目名称 | 项目特征描述 | 计量 单位 | 工程量 | 金额(元)
[7 empty] | 综合单价 |  | 合价 | 其中
暂估价
61 | 030502012002 |  | 单口地插(内网) | 1、名称:单口地插(内网) 2、安装方式:暗装 3、其他:详见设计图纸 | 个 | 2.000
62 | 030502004001 |  | 单口信息插座（电话） | 1、名称:单口信息插座（电话） 2、安装方式:暗装 3、其他:详见设计图纸 | 个 | 7.000
63 | 030502012001 |  | 单口信息插座(内网) | 1、名称:单口信息插座(内网) 2、安装方式:暗装 3、其他:详见设计图纸 | 个 | 11.000
64 | 030502012003 |  | 单口信息插座(外网) | 1、名称:单口信息插座(外网) 2、安装方式:暗装 3、其他:详见设计图纸 | 个 | 7.000
65 | 030502012004 |  | 设备预留网线(内网) | 1、名称:设备预留网线(内网) 2、安装方式:暗装 3、其他:详见设计图纸 | 个 | 4.000
66 | 030507008001 |  | 网络高清半球摄像机 | 1、名称:网络高清半球摄像机 2、规格:400W像素,POE供电 2、其他:详见设计图纸 | 台 | 16.000
67 | 030411006005 |  | 接线盒 暗装 | 1、名称:接线盒 2、安装形式:暗装 | 个 | 47.000
68 | 030411002002 |  | 金属线槽 MR150×100×1.5 | 1、名称:金属线槽 2、规格:MR150×100×1 | m | 12.860
本页小计
分部分项工程和单价措施项目清单与计价表
工程名称: |  | 江门市第二人民医院供应室改造项目-电气 | [5 empty] | 第10页, 共12页
序号 | 项目编码 |  | 项目名称 | 项目特征描述 | 计量 单位 | 工程量 | 金额(元)
[7 empty] | 综合单价 |  | 合价 | 其中
暂估价
.5
69 | 030411002003 |  | 金属线槽 MR100×100×1.2 | 1、名称:金属线槽 2、规格:MR100×100×1.2 | m | 15.600
70 | 030413001002 |  | 线槽支吊架制安与刷油 | 1、类型：线槽支吊架制安与刷油 2、材质：型钢 3、规格：综合 4、除锈：手工除轻锈 5、油漆：防锈漆、调和漆各两遍 | Kg | 27.160
71 | 030502005001 |  | 管内穿网络线 CAT6-4×2×0.5 | 1、名称：网络线 2、配线形式：管内穿线 3、规格型号：CAT6-4×2×0.5 | m | 343.980
72 | 030502005003 |  | 线槽配网络线 CAT6-4×2×0.5 | 1、名称:网络线 2、配线形式：线槽配线 3、规格型号：CAT6-4×2×0.5 | m | 763.630
73 | 030502005002 |  | 管内穿电话线 CAT6-2×2×0.5 | 1、名称：电话线 2、配线形式：管内穿线 3、规格型号：CAT6-2×2×0.5 | m | 54.510
74 | 030502005004 |  | 线槽配电话线 CAT6-2×2×0.5 | 1、名称：电话线 2、配线形式：线槽配线 3、规格型号：CAT6-2×2×0.5 | m | 105.600
75 | 030411001018 |  | 电气配管 PC20 | 1、名称：刚性阻燃管 2、材质：塑料 | m | 119.570
本页小计
分部分项工程和单价措施项目清单与计价表
工程名称: |  | 江门市第二人民医院供应室改造项目-电气 | [5 empty] | 第11页, 共12页
序号 | 项目编码 |  | 项目名称 | 项目特征描述 | 计量 单位 | 工程量 | 金额(元)
[7 empty] | 综合单价 |  | 合价 | 其中
暂估价
3、规格：PC20 4、配置形式：明敷设
76 | 030411001010 |  | 电气配管 PC20 | 1、名称：刚性阻燃管 2、材质：塑料 3、规格：PC20 4、配置形式：暗敷设 | m | 51.010
77 | 030411001019 |  | 电气配管 PC25 | 1、名称：刚性阻燃管 2、材质：塑料 3、规格：PC25 4、配置形式：明敷设 | m | 34.330
78 | 030411001017 |  | 电气配管 PC25 | 1、名称：刚性阻燃管 2、材质：塑料 3、规格：PC25 4、配置形式：暗敷设 | m | 25.400
79 | 030413002003 |  | 凿槽刨沟及修补 | 1、砖结构暗敷设电线管凿槽刨沟 2、沟槽修整及修补 3、规格宽深：70mm*70mm | m | 53.300
80 | 030502019001 |  | 双绞线缆测试 | 1、4对双绞线缆测试 五类以上 | 链路(点、芯) | 47.000
81 | 030507017001 |  | 监控系统调试 | 1、安全防范分系统调试 电视监控系统 摄像机(台) | 台 | 16.000
分部分项小计
措施项目
本页小计
分部分项工程和单价措施项目清单与计价表
工程名称: |  | 江门市第二人民医院供应室改造项目-电气 | [5 empty] | 第12页, 共12页
序号 | 项目编码 |  | 项目名称 | 项目特征描述 | 计量 单位 | 工程量 | 金额(元)
[7 empty] | 综合单价 |  | 合价 | 其中
暂估价
| AQFHWMSG |  | 绿色施工安全防护措施费
| AZMJSCSF |  | 按子目计算的绿色施工安全防护措施费
| ZHJSJ |  | 综合脚手架
82 | SGXCWDHLSZDWD001 |  | 施工现场围挡和临时占地围挡 |  | 项 | 1.000
83 | SGWDZM001 |  | 施工围档照明 |  | 项 | 1.000
84 | SGBD001 |  | 施工便道 |  | 项 | 1.000
85 | FCJZLSSGFHP001 |  | 防尘降噪绿色施工防护棚 |  | 项 | 1.000
86 | YBYL001 |  | 样板引路 |  | 项 | 1.000
| QTCSF |  | 其他措施项目费
87 | 031301010001 |  | 安装与生产同时进行施工增加 |  | 项 | 1.000
88 | 031301011001 |  | 在有害身体健康环境中施工增加 |  | 项 | 1.000
89 | 031301017001 |  | 脚手架搭拆 |  | 项 | 1.000
90 | 031302003001 |  | 非夜间施工增加 |  | 项 | 1.000
91 | 031302007001 |  | 高层施工增加 |  | 项 | 1.000
92 | DXGXJCJXF001 |  | 地下管线交叉降效费 |  | 项 | 1.000
93 | 031301018001 |  | 其他措施 |  | 项 | 1.000
措施项目小计
本页小计
合 计

## 总价措施项目清单与计价表
总价措施项目清单与计价表
工程名称: |  | 江门市第二人民医院供应室改造项目-电气 |  |  |  | 标段： |  | 第1页, 共1页
序号 | 项目编码 |  | 项目名称 | 计算基础 | 费率 (%) | 金额 (元) | 调整费率 (%) | 调整后金额 (元) | 备注
1 | AQFHWMSG
1.1 | AXSJSCSXMF
1.1.1 | 031302001001 |  |  | 分部分项人工费+分部分项机具费 | 35.77 |  |  |  | 以分部分项工程的人工费与施工机具费之和的35.77%计算
2 | QTCSF
2.1 | 粤031302008001 |  |  | (1-工期系数)*(分部分项人工费+分部分项机具费)
2.2 | 031302002001 |  |  | 夜间施工人工费
2.3 | JTGCSGZJF001
2.4 | 粤031302009001 |  | 文明工地增加费 | 分部分项人工费+分部分项机具费
小计
合 计

## 其他项目清单与计价汇总表
其他项目清单与计价汇总表
工程名称: |  | 江门市第二人民医院供应室改造项目-电气 |  | 标段： | 第1页, 共1页
序号 | 项目名称 |  | 金额(元) | 结算金额(元) | 备注
1 | 暂列金额
2 | 暂估价
2.1 | 材料暂估价 |  |  |  | 该费用进入清单项目综合单价，此处不汇总
2.2 | 专业工程暂估价
3 | 计日工
4 | 总承包服务费
5 | 索赔费用
6 | 现场签证费用
7 | 预算包干费 |  |  |  | 按分部分项的人工费与施工机具费之和的10.00%计算
8 | 工程优质费 |  |  |  | 市级质量奖按7.50%计算；省级质量奖12.50%计算；国家级质量奖20.00%计算
9 | 消纳费 |  |  |  | 根据“穗建造价〔2019〕53号”，建筑垃圾处置企业(单位)收取的消纳费列入其他项目费用中，按照市场、工程情况预估，列明单价与工程量
10 | 其他费用
总 计

## 规费、税金项目计价表
规费、税金项目计价表
工程名称: |  | 江门市第二人民医院供应室改造项目-电气 |  | 标段： | 第1页, 共1页
序号 | 项目名称 |  | 计算基础 | 计算基数 | 计算费率(%) | 金额(元)
1 | 规费
2 | 增值税销项税额 |  |  |  | 9
合 计

## 承包人提供主要材料和工程设备一览表(适用于信息价调整法)
承包人提供主要材料和工程设备一览表
(适用于造价信息差额调整法)
工程名称: |  | 江门市第二人民医院供应室改造项目-电气 |  |  |  | 标段： |  | 第1页, 共5页
序号 | 名称、规格、型号 |  |  | 数量 | 风险系数 (%) | 基准单价(元) | 投标单价 (元) | 发承包人 确认单价 (元) | 备注
1 | 机上人工 |  |  | 1.250
2 | 圆钢 |  |  | 5.316
3 | 扁钢 |  |  | 14.619
4 | 镀锌扁钢 综合 |  |  | 3.000
5 | 角钢 |  |  | 49.838
6 | 三色塑料带 20mm×40m |  |  | 0.840
7 | 半圆头螺丝 M6～8×12～30 |  |  | 11.086
8 | 镀锌六角螺栓 2平1弹垫 M12×100以内 |  | 十套 | 4.000
9 | 镀锌锁紧螺母 DN20×3 |  | 十套 | 10.458
10 | 砂轮片 综合 |  | 片 | 36.225
11 | 低碳钢焊条 综合 |  | kg | 2.426
12 | 钢丝刷子 |  | 把 | 0.100
13 | 复合普通硅酸盐水泥 P.C 32.5 |  | t | 0.345
14 | 中砂 |  |  | 1.208
15 | 防锈漆 C53-1 |  | kg | 0.199
16 | 溶剂汽油 |  | kg | 0.485
17 | 镀锌钢管 SC150 |  | m | 28.325
18 | 塑料软管 D9 |  | m | 5.250
19 | 固定卡子 φ90 |  |  | 24.720
20 | 镀锌钢管接头 150×4.5 |  |  | 2.266
21 | 可挠金属套管接头 KS-17 |  |  | 23.713
22 | 镀锌钢管卡子 DN150 |  |  | 7.931
23 | 可挠金属套管卡子 SP-17 |  | 个 | 319.846
承包人提供主要材料和工程设备一览表
(适用于造价信息差额调整法)
工程名称: |  | 江门市第二人民医院供应室改造项目-电气 |  |  |  | 标段： |  | 第2页, 共5页
序号 | 名称、规格、型号 |  | 单位 | 数量 | 风险系数 (%) | 基准单价(元) | 投标单价 (元) | 发承包人 确认单价 (元) | 备注
24 | 接地卡子 综合 |  | 个 | 46.523
25 | LED吸顶灯 6000K,18W |  | 套 | 4.040
26 | 洁净LED筒灯 6000K,18W |  | 套 | 15.150
27 | LED筒灯 4000K,18W |  | 套 | 7.070
28 | 洁净LED平板灯 600×600mm,6000K,48W |  | 套 | 39.390
29 | 紫外线消毒灯 620mm,90W |  | 套 | 32.320
30 | LED平板灯 600×600mm,4000K,36W |  | 套 | 29.290
31 | A型安全出口标志灯 中型,1W,DC36V(自带蓄电池,＞120min) |  | 套 | 12.120
32 | A型消防应急照明灯 5W,DC36V(自带蓄电池,＞120min),光通量400lm |  | 套 | 22.220
33 | A型单面单向标志灯 中型,1W,DC36V(自带蓄电池,＞120min) |  | 套 | 4.040
34 | A型单面单向标志灯 吊装 中型,1W,DC36V(自带蓄电池,＞120min) |  | 套 | 1.010
35 | 灯具吊杆 |  | 根 | 65.280
36 | 一极大板开关 250V 10A |  | 个 | 3.060
37 | 二极大板开关 250V 10A |  | 个 | 22.440
38 | 三极大板开关 250V 10A |  | 个 | 7.140
39 | 紫外线灯开关含配锁专用小箱 250V 10A |  | 个 | 4.080
40 | 单口信息插座（电话） |  | 个 | 7.070
41 | 五孔插座 220V 10A |  | 个 | 55.080
承包人提供主要材料和工程设备一览表
(适用于造价信息差额调整法)
工程名称: |  | 江门市第二人民医院供应室改造项目-电气 |  |  |  | 标段： |  | 第3页, 共5页
序号 | 名称、规格、型号 |  | 单位 | 数量 | 风险系数 (%) | 基准单价(元) | 投标单价 (元) | 发承包人 确认单价 (元) | 备注
42 | 带防溅盒五孔插座 220V 10A |  | 个 | 9.180
43 | 传递窗专用五孔插座 220V 10A |  | 个 | 3.060
44 | 空调壁挂机插座 220V 10A |  | 个 | 10.200
45 | 洗手盘插座 220V 10A |  | 个 | 16.320
46 | 五孔地插 220V 10A |  | 个 | 3.060
47 | 黄蜡带 20mm×10m |  | 卷 | 0.240
48 | 镀锡裸铜绞线 16mm2 |  | kg | 3.200
49 | 绝缘电线 N-BV-4mm2 |  | m | 26.114
50 | 绝缘电线 WDZ-BYJ-2.5mm2 |  | m | 2838.317
51 | 绝缘电线 WDZ-BYJ-4mm2 |  | m | 1475.165
52 | 网络线 CAT6-4×2×0.5 |  | m | 1129.762
53 | 电话线 CAT6-2×2×0.5 |  | m | 163.312
54 | 铜芯橡皮绝缘电线 3×2.5mm2 |  | m | 11.707
55 | 多股铜芯聚氯乙烯绝缘导线 BV ZN-RVS-2×2.5mm2 |  | m | 206.777
56 | 电力电缆 WDZ-YJY-5×6mm2 |  | m | 108.787
57 | 电力电缆 WDZ-YJY-4×35+1×16mm2 |  | m | 19.210
58 | 电力电缆 WDZ-YJY-3×120+2×70mm2 |  | m | 21.261
59 | 电力电缆 WDZ-YJY-3×6mm2 |  | m | 44.531
60 | 电力电缆 WDZ-YJY-5×10mm2 |  | m | 22.877
承包人提供主要材料和工程设备一览表
(适用于造价信息差额调整法)
工程名称: |  | 江门市第二人民医院供应室改造项目-电气 |  |  |  | 标段： |  | 第4页, 共5页
序号 | 名称、规格、型号 |  | 单位 | 数量 | 风险系数 (%) | 基准单价(元) | 投标单价 (元) | 发承包人 确认单价 (元) | 备注
61 | 电力电缆 WDZ-YJY-5×4mm2 |  | m | 41.895
62 | 金属线槽 MR200×100×1.5 |  | m | 49.316
63 | 金属线槽 MR150×100×1.5 |  | m | 13.246
64 | 金属线槽 MR100×100×1.2 |  | m | 16.068
65 | 镀锌电线管 SC32 |  | m | 66.641
66 | 镀锌电线管 JDG20 |  | m | 702.192
67 | 镀锌电线管 JDG25 |  | m | 249.178
68 | 镀锌电线管 SC40 |  | m | 4.460
69 | 刚性难燃管 PC20 |  | m | 187.638
70 | 刚性难燃管 PC25 |  | m | 65.703
71 | 可挠金属套管护口 BP-17 |  | 个 | 22.231
72 | 金属软管 DN20 |  | m | 152.442
73 | 难燃塑料管接头 25 |  | 个 | 13.750
74 | 难燃塑料管卡子 20 |  | 个 | 200.878
75 | 难燃塑料管卡子 25 |  | 个 | 41.814
76 | 难燃塑料管三通 20 |  | 个 | 3.766
77 | 难燃塑料管三通 25 |  | 个 | 1.081
78 | 难燃塑料管伸缩接头 20 |  | 个 | 2.511
79 | 难燃塑料管伸缩接头 25 |  | 个 | 0.721
80 | 难燃塑料管弯头 20 |  | 个 | 2.511
81 | 难燃塑料管弯头 25 |  | 个 | 0.721
82 | 热缩式电缆终端头 120mm2 |  | 套 | 8.160
承包人提供主要材料和工程设备一览表
(适用于造价信息差额调整法)
工程名称: |  | 江门市第二人民医院供应室改造项目-电气 |  |  |  | 标段： |  | 第5页, 共5页
序号 | 名称、规格、型号 |  | 单位 | 数量 | 风险系数 (%) | 基准单价(元) | 投标单价 (元) | 发承包人 确认单价 (元) | 备注
83 | 热缩式电缆终端头 35mm2以下 |  | 套 | 4.080
84 | 铜接线端子 DT-16mm2 |  | 个 | 17.260
85 | 铜接线端子 DT-35mm2 |  | 个 | 12.180
86 | 铜接线端子 DT-120mm2 |  | 个 | 24.360
87 | 接线盒 |  | 个 | 216.240
88 | 开关（插座）盒 |  | 个 | 133.620
89 | 镀锌地线夹 150 |  | 套 | 4.532
90 | 电缆卡子 综合 |  | 个 | 307.273
91 | 网络高清半球摄像机 400W像素,POE供电 |  | 台 | 16.000
92 | 35寸监视器 |  | 台 | 1.000
93 | 单口信息插座(内网) |  | 个 | 11.110
94 | 单口地插(内网) |  | 个 | 2.020
95 | 单口信息插座(外网) |  | 个 | 7.070
96 | 设备预留网线(内网) |  | 个 | 4.040
97 | 24口POE交换机 |  | 台 | 1.000
98 | 24路网络硬盘录像机 |  | 台 | 1.000
99 | 配电箱 AL1 |  | 台 | 1.000
100 | 配电箱 AL2 |  | 台 | 1.000
101 | 配电箱 AP-GYS |  | 台 | 1.000
102 | 配电箱 AP |  | 台 | 1.000
103 | 应急照明配电箱 1ALE |  | 台 | 1.000
104 | 25U标准机柜 |  | 个 | 1.000
105 | 汽油 (机械用) |  | kg | 5.704
106 | 柴油 (机械用) |  | kg | 18.255
107 | 电 (机械用) |  | kw·h | 99.739