## 单位工程汇总表
单位工程报价汇总表
工程名称: | 江门市第二人民医院供应室改造项目-消防 |  |  | 标段： | 第1页, 共1页
序号 |  | 汇总内容 | 金额(元) |  | 其中：暂估价(元)
1 |  | 分部分项工程费
1.1 |  | 消防给水部分
1.2 |  | 自动报警部分
1.3 |  | 自动喷淋部分
2 |  | 措施项目费
2.1 |  | 绿色施工安全防护措施费
2.2 |  | 其他措施项目费
3 |  | 其他项目费
3.1 |  | 暂列金额
3.2 |  | 暂估价
3.3 |  | 计日工
3.4 |  | 总承包服务费
3.5 |  | 索赔费用
3.6 |  | 现场签证费用
3.7 |  | 预算包干费
3.8 |  | 工程优质费
3.9 |  | 消纳费
3.10 |  | 其他费用
4 |  | 规费
5 |  | 税前工程造价
6 |  | 增值税销项税额
7 |  | 工程造价
报价合计

## 分部分项工程和单价措施项目清单与计价表(格式一)
分部分项工程和单价措施项目清单与计价表
工程名称: |  | 江门市第二人民医院供应室改造项目-消防 | [5 empty] | 第1页, 共8页
序号 | 项目编码 |  | 项目名称 | 项目特征描述 | 计量 单位 | 工程量 | 金额(元)
[7 empty] | 综合单价 |  | 合价 | 其中
暂估价
消防给水部分
1 | 030901002001 |  | 消火栓钢管 DN65 | 1、名称:消火栓钢管 2、材质、规格:热浸镀锌钢管 DN65 3、连接形式:螺纹连接 4、管道刷漆种类、刷漆遍数:樟丹两道，红色调和漆两道 4、压力试验及冲洗要求:水压试验、水冲洗 | m | 28.750
2 | 031002001010 |  | 管道支架制安与刷油 | 1、形式：管道支架制作安装 2、材质：碳钢(型钢综合) 3、除锈、刷油：人工除锈、刷红丹两遍、刷调和漆两遍 | kg | 17.230
3 | 030901010001 |  | 室内消火栓 | 1、名称:室内消火栓 2、规格:栓口直径DN65;消防水带采用25m长Φ65衬胶水带,Φ19铝制水枪一支,警铃,另配Φ25mm口径消防卷盘及Φ6mm小口径水枪 3、其他:详见设计图纸 | 套 | 4.000
4 | 030905002001 |  | 水灭火控制装置调试 | 1、水灭火控制装置调试 消火栓灭火系统 | 点 | 4.000
本页小计
分部分项工程和单价措施项目清单与计价表
工程名称: |  | 江门市第二人民医院供应室改造项目-消防 | [5 empty] | 第2页, 共8页
序号 | 项目编码 |  | 项目名称 | 项目特征描述 | 计量 单位 | 工程量 | 金额(元)
[7 empty] | 综合单价 |  | 合价 | 其中
暂估价
自动报警部分
5 | 030904001001 |  | 智能型感烟探测器 | 1、名称:智能型感烟探测器 2、规格:DC24V,报警电流≤2.8mA 3、其他详见设计图纸 | 个 | 27.000
6 | 030904005001 |  | 火灾声光报警器 | 1、名称:火灾声光报警器 2、规格:DC24V,电源动作电流≤90mA 3、其他详见设计图纸 | 个 | 3.000
7 | 030904003001 |  | 消火栓按钮 | 1、名称:消火栓按钮 2、规格:DC24V,报警电流≤2.5mA 3、其他详见设计图纸 | 个 | 5.000
8 | 030904003002 |  | 带火警电话插孔的手动报警按钮 | 1、名称:带火警电话插孔的手动报警按钮 2、规格:DC24V,报警电流≤2.5mA 3、其他详见设计图纸 | 个 | 3.000
9 | 030904008001 |  | 火灾自动报警输入输出模块 | 1、火灾自动报警输入输出模块 | 个 | 1.000
10 | 030411006003 |  | 接线盒 明装 | 1、名称:接线盒 2、安装形式:明装 | 个 | 27.000
11 | 030411006004 |  | 接线盒 暗装 | 1、名称:接线盒 2、安装形式:暗装 | 个 | 11.000
12 | 030411001014 |  | 电气配管 JDG20 | 1、名称:电气配管 2、材质:镀锌钢管 3、规格:JDG20 | m | 41.850
本页小计
分部分项工程和单价措施项目清单与计价表
工程名称: |  | 江门市第二人民医院供应室改造项目-消防 | [5 empty] | 第3页, 共8页
序号 | 项目编码 |  | 项目名称 | 项目特征描述 | 计量 单位 | 工程量 | 金额(元)
[7 empty] | 综合单价 |  | 合价 | 其中
暂估价
4、配置形式:暗配
13 | 030411001016 |  | 电气配管 JDG20 | 1、名称:电气配管 2、材质:镀锌钢管 3、规格:JDG20 4、配置形式:明配 | m | 160.210
14 | 030411001020 |  | 金属软管 DN20 | 1、名称:电气配管 2、材质:金属软管 3、规格:DN20 4、配置形式:吊顶内敷设 | m | 23.750
15 | 030411004009 |  | 管内穿线 ZCN-RVS-2×1.5mm2 | 1、配电形式：管内穿线 2、规格型号：ZCN-RVS-2×1.5mm2 | m | 288.210
16 | 030411004010 |  | 管内穿线 ZCN-RVS-4×1.5mm2 | 1、配电形式：管内穿线 2、规格型号：ZCN-RVS-4×1.5mm2 | m | 152.650
17 | 030905001001 |  | 自动报警系统调试 | 1、自动报警系统装置调试 64点以下 | 系统 | 1.000
18 | 030413002002 |  | 凿槽刨沟及修补 | 1、砖结构暗敷设电线管凿槽刨沟 2、沟槽修整及修补 3、规格宽深：70mm*70mm | m | 24.210
自动喷淋部分
19 | 030901001001 |  | 水喷淋钢管 DN125 | 1、名称:水喷淋钢管 2、材质、规格:热浸镀锌钢管 DN125 3、连接形式:卡箍连接 4、管道刷漆种类、刷漆遍数:樟丹两道，红色黄环调和 | m | 1.130
本页小计
分部分项工程和单价措施项目清单与计价表
工程名称: |  | 江门市第二人民医院供应室改造项目-消防 | [5 empty] | 第4页, 共8页
序号 | 项目编码 |  | 项目名称 | 项目特征描述 | 计量 单位 | 工程量 | 金额(元)
[7 empty] | 综合单价 |  | 合价 | 其中
暂估价
漆两道 4、压力试验及冲洗要求:水压试验、水冲洗
20 | 030901001002 |  | 水喷淋钢管 DN100 | 1、名称:水喷淋钢管 2、材质、规格:热浸镀锌钢管 DN100 3、连接形式:螺纹连接 4、管道刷漆种类、刷漆遍数:樟丹两道，红色黄环调和漆两道 4、压力试验及冲洗要求:水压试验、水冲洗 | m | 15.540
21 | 030901001003 |  | 水喷淋钢管 DN80 | 1、名称:水喷淋钢管 2、材质、规格:热浸镀锌钢管 DN80 3、连接形式:螺纹连接 4、管道刷漆种类、刷漆遍数:樟丹两道，红色黄环调和漆两道 4、压力试验及冲洗要求:水压试验、水冲洗 | m | 23.050
22 | 030901001004 |  | 水喷淋钢管 DN65 | 1、名称:水喷淋钢管 2、材质、规格:热浸镀锌钢管 DN65 3、连接形式:螺纹连接 4、管道刷漆种类、 | m | 4.220
本页小计
分部分项工程和单价措施项目清单与计价表
工程名称: |  | 江门市第二人民医院供应室改造项目-消防 | [5 empty] | 第5页, 共8页
序号 | 项目编码 |  | 项目名称 | 项目特征描述 | 计量 单位 | 工程量 | 金额(元)
[7 empty] | 综合单价 |  | 合价 | 其中
暂估价
刷漆遍数:樟丹两道，红色黄环调和漆两道 4、压力试验及冲洗要求:水压试验、水冲洗
23 | 030901001005 |  | 水喷淋钢管 DN50 | 1、名称:水喷淋钢管 2、材质、规格:热浸镀锌钢管 DN50 3、连接形式:螺纹连接 4、管道刷漆种类、刷漆遍数:樟丹两道，红色黄环调和漆两道 4、压力试验及冲洗要求:水压试验、水冲洗 | m | 18.510
24 | 030901001006 |  | 水喷淋钢管 DN40 | 1、名称:水喷淋钢管 2、材质、规格:热浸镀锌钢管 DN40 3、连接形式:螺纹连接 4、管道刷漆种类、刷漆遍数:樟丹两道，红色黄环调和漆两道 4、压力试验及冲洗要求:水压试验、水冲洗 | m | 10.300
25 | 030901001007 |  | 水喷淋钢管 DN32 | 1、名称:水喷淋钢管 2、材质、规格:热浸镀锌钢管 DN32 3、连接形式:螺纹 | m | 55.880
本页小计
分部分项工程和单价措施项目清单与计价表
工程名称: |  | 江门市第二人民医院供应室改造项目-消防 | [5 empty] | 第6页, 共8页
序号 | 项目编码 |  | 项目名称 | 项目特征描述 | 计量 单位 | 工程量 | 金额(元)
[7 empty] | 综合单价 |  | 合价 | 其中
暂估价
连接 4、管道刷漆种类、刷漆遍数:樟丹两道，红色黄环调和漆两道 4、压力试验及冲洗要求:水压试验、水冲洗
26 | 030901001008 |  | 水喷淋钢管 DN25 | 1、名称:水喷淋钢管 2、材质、规格:热浸镀锌钢管 DN25 3、连接形式:螺纹连接 4、管道刷漆种类、刷漆遍数:樟丹两道，红色黄环调和漆两道 4、压力试验及冲洗要求:水压试验、水冲洗 | m | 121.190
27 | 031002001011 |  | 管道支架制安与刷油 | 1、形式：管道支架制作安装 2、材质：碳钢(型钢综合) 3、除锈、刷油：人工除锈、刷红丹两遍、刷调和漆两遍 | kg | 136.190
28 | 030901003001 |  | 68℃闭式玻璃喷头 | 1、喷头安装 有吊顶 2、规格：68℃直立式闭式喷头 | 个 | 77.000
29 | 030901003002 |  | 68℃闭式玻璃喷头 | 1、喷头安装 无吊顶 2、规格：68℃直立式闭式喷头 | 个 | 5.000
本页小计
分部分项工程和单价措施项目清单与计价表
工程名称: |  | 江门市第二人民医院供应室改造项目-消防 | [5 empty] | 第7页, 共8页
序号 | 项目编码 |  | 项目名称 | 项目特征描述 | 计量 单位 | 工程量 | 金额(元)
[7 empty] | 综合单价 |  | 合价 | 其中
暂估价
30 | 031003001002 |  | 末端试水阀 | 1、名称:末端试水阀 2、规格:DN25 3、连接形式:螺纹连接 | 个 | 1.000
分部分项小计
措施项目
| AQFHWMSG |  | 绿色施工安全防护措施费
| AZMJSCSF |  | 按子目计算的绿色施工安全防护措施费
| ZHJSJ |  | 综合脚手架
31 | SGXCWDHLSZDWD001 |  | 施工现场围挡和临时占地围挡 |  | 项 | 1.000
32 | SGWDZM001 |  | 施工围档照明 |  | 项 | 1.000
33 | SGBD001 |  | 施工便道 |  | 项 | 1.000
34 | FCJZLSSGFHP001 |  | 防尘降噪绿色施工防护棚 |  | 项 | 1.000
35 | YBYL001 |  | 样板引路 |  | 项 | 1.000
| QTCSF |  | 其他措施项目费
36 | 031301010001 |  | 安装与生产同时进行施工增加 |  | 项 | 1.000
37 | 031301011001 |  | 在有害身体健康环境中施工增加 |  | 项 | 1.000
38 | 031301017001 |  | 脚手架搭拆 |  | 项 | 1.000
39 | 031302003001 |  | 非夜间施工增加 |  | 项 | 1.000
40 | 031302007001 |  | 高层施工增加 |  | 项 | 1.000
41 | DXGXJCJXF001 |  | 地下管线交叉降效费 |  | 项 | 1.000
本页小计
分部分项工程和单价措施项目清单与计价表
工程名称: |  | 江门市第二人民医院供应室改造项目-消防 | [5 empty] | 第8页, 共8页
序号 | 项目编码 |  | 项目名称 | 项目特征描述 | 计量 单位 | 工程量 | 金额(元)
[7 empty] | 综合单价 |  | 合价 | 其中
暂估价
42 | 031301018001 |  | 其他措施 |  | 项 | 1.000
措施项目小计
本页小计
合 计

## 总价措施项目清单与计价表
总价措施项目清单与计价表
工程名称: |  | 江门市第二人民医院供应室改造项目-消防 |  |  |  | 标段： |  | 第1页, 共1页
序号 | 项目编码 |  | 项目名称 | 计算基础 | 费率 (%) | 金额 (元) | 调整费率 (%) | 调整后金额 (元) | 备注
1 | AQFHWMSG |  | 绿色施工安全防护措施费
1.1 | AXSJSCSXMF |  | 按系数计算的绿色施工安全防护措施费
1.1.1 | 031302001001 |  | 按系数计算的绿色施工安全防护措施费(包括绿色施工、临时设施、安全施工和用工实名管理) | 分部分项人工费+分部分项机具费 | 35.77 |  |  |  | 以分部分项工程的人工费与施工机具费之和的35.77%计算
小计
2 | QTCSF |  | 其他措施项目费
2.1 | 粤031302008001 |  | 赶工措施费 | (1-工期系数)*(分部分项人工费+分部分项机具费)
2.2 | 031302002001 |  | 夜间施工增加 | 夜间施工人工费
2.3 | JTGCSGZJF001 |  | 交通干扰工程施工增加费
2.4 | 粤031302009001 |  | 文明工地增加费 | 分部分项人工费+分部分项机具费
小计
合 计

## 其他项目清单与计价汇总表
其他项目清单与计价汇总表
工程名称: |  | 江门市第二人民医院供应室改造项目-消防 |  | 标段： | 第1页, 共1页
序号 | 项目名称 |  | 金额(元) | 结算金额(元) | 备注
1 | 暂列金额
2 | 暂估价
2.1 | 材料暂估价 |  |  |  | 该费用进入清单项目综合单价，此处不汇总
2.2 | 专业工程暂估价
3 | 计日工
4 | 总承包服务费
5 | 索赔费用
6 | 现场签证费用
7 | 预算包干费 |  |  |  | 按分部分项的人工费与施工机具费之和的10.00%计算
8 | 工程优质费 |  |  |  | 市级质量奖按7.50%计算；省级质量奖12.50%计算；国家级质量奖20.00%计算
9 | 消纳费 |  |  |  | 根据“穗建造价〔2019〕53号”，建筑垃圾处置企业(单位)收取的消纳费列入其他项目费用中，按照市场、工程情况预估，列明单价与工程量
10 | 其他费用
总 计

## 规费、税金项目计价表
规费、税金项目计价表
工程名称: |  | 江门市第二人民医院供应室改造项目-消防 |  | 标段： | 第1页, 共1页
序号 | 项目名称 |  | 计算基础 | 计算基数 | 计算费率(%) | 金额(元)
1 | 规费
2 | 增值税销项税额 |  | 税前工程造价 |  | 9
合 计

## 承包人提供主要材料和工程设备一览表(适用于信息价调整法)
承包人提供主要材料和工程设备一览表
(适用于造价信息差额调整法)
工程名称: |  | 江门市第二人民医院供应室改造项目-消防 |  |  |  | 标段： |  | 第1页, 共3页
序号 | 名称、规格、型号 |  | 单位 | 数量 | 风险系数 (%) | 基准单价(元) | 投标单价 (元) | 发承包人 确认单价 (元) | 备注
1 | 机上人工 |  | 工日 | 0.451
2 | 型钢 |  | kg | 162.625
3 | 耐油橡胶板 3～6 |  | kg | 0.782
4 | 半圆头螺丝 M6～8×12～30 |  | 十套 | 1.865
5 | 膨胀螺栓 M12×100 |  | 十套 | 5.357
6 | 镀锌锁紧螺母 DN20×3 |  | 十套 | 2.448
7 | 砂轮片 综合 |  | 片 | 5.084
8 | 冲击钻头 φ14 |  | 个 | 1.866
9 | 钢丝刷子 |  | 把 | 0.230
10 | 复合普通硅酸盐水泥 P.C 32.5 |  | t | 0.048
11 | 中砂 |  | m3 | 0.169
12 | 红丹防锈漆 |  | kg | 1.625
13 | 溶剂汽油 |  | kg | 4.540
14 | 润滑剂 |  | kg | 0.013
15 | 热浸镀锌钢管 DN125 |  | m | 1.141
16 | 热浸镀锌钢管 DN65 |  | m | 33.093
17 | 热浸镀锌钢管 DN100 |  | m | 15.462
18 | 热浸镀锌钢管 DN80 |  | m | 22.935
19 | 热浸镀锌钢管 DN50 |  | m | 18.603
20 | 热浸镀锌钢管 DN40 |  | m | 10.352
21 | 热浸镀锌钢管 DN32 |  | m | 56.159
22 | 热浸镀锌钢管 DN25 |  | m | 121.796
23 | 室内镀锌钢管管件 DN65 |  | 个 | 20.325
24 | 室内镀锌钢管管件 DN100 |  | 个 | 8.081
承包人提供主要材料和工程设备一览表
(适用于造价信息差额调整法)
工程名称: |  | 江门市第二人民医院供应室改造项目-消防 |  |  |  | 标段： |  | 第2页, 共3页
序号 | 名称、规格、型号 |  | 单位 | 数量 | 风险系数 (%) | 基准单价(元) | 投标单价 (元) | 发承包人 确认单价 (元) | 备注
25 | 室内镀锌钢管管件 DN80 |  | 个 | 17.080
26 | 室内镀锌钢管管件 DN50 |  | 个 | 14.956
27 | 室内镀锌钢管管件 DN40 |  | 个 | 8.868
28 | 室内镀锌钢管管件 DN32 |  | 个 | 38.390
29 | 室内镀锌钢管管件 DN25 |  | 个 | 71.502
30 | 沟槽卡箍 DN125 |  | 套 | 3.000
31 | 可挠金属套管接头 KS-17 |  | 个 | 3.990
32 | 可挠金属套管卡子 SP-17 |  | 个 | 53.818
33 | 接地卡子 综合 |  | 个 | 7.828
34 | 沟槽卡箍 DN125 |  | 个 | 0.188
35 | 末端试水阀 DN25 |  | 个 | 1.010
36 | 室内消防栓 栓口直径DN65;消防水带采用25m长Φ65衬胶水带,Φ19铝制水枪一支,警铃,另配Φ25mm口径消防卷盘及Φ6mm小口径水枪 |  | 套 | 4.000
37 | 68℃闭式玻璃喷头 |  | 个 | 82.820
38 | 智能型感烟探测器 DC24V,报警电流≤2.8mA |  | 个(对) | 27.000
39 | 火灾声光报警器 DC24V,电源动作电流≤90mA |  | 个 | 3.000
40 | 火灾自动报警输入输出模块 |  | 个 | 1.000
41 | 消火栓按钮 DC24V,报警电流≤2.5mA |  | 个 | 5.000
42 | 带火警电话插孔的手动报警按钮 DC24V,报警电流≤2.5mA |  | 个 | 3.000
承包人提供主要材料和工程设备一览表
(适用于造价信息差额调整法)
工程名称: |  | 江门市第二人民医院供应室改造项目-消防 |  |  |  | 标段： |  | 第3页, 共3页
序号 | 名称、规格、型号 |  | 单位 | 数量 | 风险系数 (%) | 基准单价(元) | 投标单价 (元) | 发承包人 确认单价 (元) | 备注
43 | 压力表 0～1.6MPa(带弯带阀) |  | 套 | 0.558
44 | 配线 ZCN-RVS-2×1.5mm2 |  | m | 311.267
45 | 配线 ZCN-RVS-4×1.5mm2 |  | m | 164.862
46 | 阻燃铜芯聚氯乙烯绝缘绞型软导线 ZR-RVS 2×1.5mm2 |  | m | 5.924
47 | 镀锌电线管 JDG20 |  | m | 208.122
48 | 可挠金属套管护口 BP-17 |  | 个 | 3.741
49 | 金属软管 DN20 |  | m | 25.650
50 | 接线盒 |  | 个 | 38.760
51 | 打印纸 132-1 |  | 箱 | 0.050
52 | 电池 |  | 节 | 20.000
53 | 水 |  | m3 | 18.610
54 | 柴油 (机械用) |  | kg | 8.080
55 | 电 (机械用) |  | kw·h | 699.869
56 | 正三通 DN125 |  | 个 | 1.000
57 | 大小头 DN125*100 |  | 个 | 2.000