## 单位工程汇总表
单位工程报价汇总表
工程名称: | 江门市第二人民医院供应室改造项目-通风 |  |  | 标段： | 第1页, 共1页
序号 |  | 汇总内容 | 金额(元) |  | 其中：暂估价(元)
1 |  | 分部分项工程费
1.1 |  | 通风部分
2 |  | 措施项目费
2.1 |  | 绿色施工安全防护措施费
2.2 |  | 其他措施项目费
3 |  | 其他项目费
3.1 |  | 暂列金额
3.2 |  | 暂估价
3.3 |  | 计日工
3.4 |  | 总承包服务费
3.5 |  | 索赔费用
3.6 |  | 现场签证费用
3.7 |  | 预算包干费
3.8 |  | 工程优质费
3.9 |  | 消纳费
3.10 |  | 其他费用
4 |  | 规费
5 |  | 税前工程造价
6 |  | 增值税销项税额
7 |  | 工程造价
报价合计

## 分部分项工程和单价措施项目清单与计价表(格式一)
分部分项工程和单价措施项目清单与计价表
工程名称: |  | 江门市第二人民医院供应室改造项目-通风 | [5 empty] | 第1页, 共4页
序号 | 项目编码 |  | 项目名称 | 项目特征描述 | 计量 单位 | 工程量 | 金额(元)
[7 empty] | 综合单价 |  | 合价 | 其中
暂估价
通风部分
1 | 030108003001 |  | 低噪声管道风机 | 1、名称:低噪声管道风机 2、规格:风量2000m3/h,静压300Pa,功率0.55kW 3、含减震器、设备支架等 4、其他:详见设计图纸 | 台 | 1.000
2 | 030404033001 |  | 吸顶排气扇 P-1 | 1、名称:吸顶排气扇 P-1 2、规格:风量100m3/h,静压110Pa,功率50W/220V,带止回板 3、安装形式:吸顶式 4、其他:详见设计图纸 | 台 | 12.000
3 | 030404033002 |  | 吸顶排气扇 P-2 | 1、名称:吸顶排气扇 P-2 2、规格:风量200m3/h,静压110Pa,功率50W/220V,带止回板 3、安装形式:吸顶式 4、其他:详见设计图纸 | 台 | 7.000
4 | 030703001001 |  | 对开多叶调节阀 500×250 | 1、名称:对开多叶调节阀 2、材质:碳钢 3、规格:500×250 | 个 | 1.000
5 | 030703019001 |  | 风管软接头 | 1、风管软接头 | m2 | 2.330
本页小计
分部分项工程和单价措施项目清单与计价表
工程名称: |  | 江门市第二人民医院供应室改造项目-通风 | [5 empty] | 第2页, 共4页
序号 | 项目编码 |  | 项目名称 | 项目特征描述 | 计量 单位 | 工程量 | 金额(元)
[7 empty] | 综合单价 |  | 合价 | 其中
暂估价
6 | 030703007001 |  | 铝合金单层百叶风口 240×240 | 1、名称:铝合金单层百叶风口 2、规格:240×240 | 个 | 4.000
7 | 030703008001 |  | 不锈钢防雨百叶风口 500×250 | 1、名称:不锈钢防雨百叶风口 2、规格:500×250 | 个 | 1.000
8 | 030703008002 |  | 不锈钢防雨百叶风口 Φ200 | 1、名称:不锈钢防雨百叶风口 2、规格:Φ200 | 个 | 1.000
9 | 030703008003 |  | 不锈钢防雨百叶风口 Φ160 | 1、名称:不锈钢防雨百叶风口 2、规格:Φ160 | 个 | 13.000
10 | 030702001001 |  | 镀锌通风管道 | 1、名称:镀锌通风管道 2、材质:镀锌钢板 3、形状:圆钢 4、板材厚度、风管直径:δ=0.5mm、≤320mm 5、含管件、法兰等附件及支架安装 | m2 | 23.800
11 | 030702001002 |  | 碳钢通风管道 | 1、名称:镀锌通风管道 2、材质:镀锌钢板 3、形状:矩形 4、板材厚度、风管长边长:δ=0.5mm、≤320mm 5、含管件、法兰等附件及支架安装 | m2 | 7.330
12 | 030702001003 |  | 碳钢通风管道 | 1、名称:镀锌通风管道 2、材质:镀锌钢板 3、形状:矩形 4、板材厚度、风管长边长:δ=0.5mm、 | m2 | 7.230
本页小计
分部分项工程和单价措施项目清单与计价表
工程名称: |  | 江门市第二人民医院供应室改造项目-通风 | [5 empty] | 第3页, 共4页
序号 | 项目编码 |  | 项目名称 | 项目特征描述 | 计量 单位 | 工程量 | 金额(元)
[7 empty] | 综合单价 |  | 合价 | 其中
暂估价
≤450mm 5、含管件、法兰等附件及支架安装
13 | 030702001004 |  | 碳钢通风管道 | 1、名称:镀锌通风管道 2、材质:镀锌钢板 3、形状:矩形 4、板材厚度、风管长边长:δ=0.6mm、≤1000mm 5、含管件、法兰等附件及支架安装 | m2 | 12.420
14 | 030704002001 |  | 风管漏风试验 | 1、风管漏风试验 | m2 | 50.780
分部分项小计
措施项目
| AQFHWMSG |  | 绿色施工安全防护措施费
| AZMJSCSF |  | 按子目计算的绿色施工安全防护措施费
| ZHJSJ |  | 综合脚手架
15 | SGXCWDHLSZDWD001 |  | 施工现场围挡和临时占地围挡 |  | 项 | 1.000
16 | SGWDZM001 |  | 施工围档照明 |  | 项 | 1.000
17 | SGBD001 |  | 施工便道 |  | 项 | 1.000
18 | FCJZLSSGFHP001 |  | 防尘降噪绿色施工防护棚 |  | 项 | 1.000
19 | YBYL001 |  | 样板引路 |  | 项 | 1.000
| QTCSF |  | 其他措施项目费
20 | 031301010001 |  | 安装与生产同时进行施工增加 |  | 项 | 1.000
本页小计
分部分项工程和单价措施项目清单与计价表
工程名称: |  | 江门市第二人民医院供应室改造项目-通风 | [5 empty] | 第4页, 共4页
序号 | 项目编码 |  | 项目名称 | 项目特征描述 | 计量 单位 | 工程量 | 金额(元)
[7 empty] | 综合单价 |  | 合价 | 其中
暂估价
21 | 031301011001 |  | 在有害身体健康环境中施工增加 |  | 项 | 1.000
22 | 031301017001 |  | 脚手架搭拆 |  | 项 | 1.000
23 | 031302003001 |  | 非夜间施工增加 |  | 项 | 1.000
24 | 031302007001 |  | 高层施工增加 |  | 项 | 1.000
25 | DXGXJCJXF001 |  | 地下管线交叉降效费 |  | 项 | 1.000
26 | 031301018001 |  | 其他措施 |  | 项 | 1.000
措施项目小计
本页小计
合 计

## 总价措施项目清单与计价表
总价措施项目清单与计价表
工程名称: |  | 江门市第二人民医院供应室改造项目-通风 |  |  |  | 标段： |  | 第1页, 共1页
序号 | 项目编码 |  | 项目名称 | 计算基础 | 费率 (%) | 金额 (元) | 调整费率 (%) | 调整后金额 (元) | 备注
1 | AQFHWMSG
1.1 | AXSJSCSXMF
1.1.1 | 031302001001 |  |  | 分部分项人工费+分部分项机具费 | 35.77 |  |  |  | 以分部分项工程的人工费与施工机具费之和的35.77%计算
2 | QTCSF
2.1 | 粤031302008001 |  |  | (1-工期系数)*(分部分项人工费+分部分项机具费)
2.2 | 031302002001 |  | 夜间施工增加 | 夜间施工人工费
2.3 | JTGCSGZJF001 |  | 交通干扰工程施工增加费
2.4 | 粤031302009001 |  | 文明工地增加费 | 分部分项人工费+分部分项机具费
小计
合 计

## 其他项目清单与计价汇总表
其他项目清单与计价汇总表
工程名称: |  | 江门市第二人民医院供应室改造项目-通风 |  | 标段： | 第1页, 共1页
序号 | 项目名称 |  | 金额(元) | 结算金额(元) | 备注
1 | 暂列金额
2 | 暂估价
2.1 | 材料暂估价 |  |  |  | 该费用进入清单项目综合单价，此处不汇总
2.2 | 专业工程暂估价
3 | 计日工
4 | 总承包服务费
5 | 索赔费用
6 | 现场签证费用
7 | 预算包干费 |  |  |  | 按分部分项的人工费与施工机具费之和的10.00%计算
8 | 工程优质费 |  |  |  | 市级质量奖按7.50%计算；省级质量奖12.50%计算；国家级质量奖20.00%计算
9 | 消纳费 |  |  |  | 根据“穗建造价〔2019〕53号”，建筑垃圾处置企业(单位)收取的消纳费列入其他项目费用中，按照市场、工程情况预估，列明单价与工程量
10 | 其他费用
总 计

## 规费、税金项目计价表
规费、税金项目计价表
工程名称: |  | 江门市第二人民医院供应室改造项目-通风 |  | 标段： | 第1页, 共1页
序号 | 项目名称 |  | 计算基础 | 计算基数 | 计算费率(%) | 金额(元)
1 | 规费
2 | 增值税销项税额 |  |  |  | 9
合 计

## 承包人提供主要材料和工程设备一览表(适用于信息价调整法)
承包人提供主要材料和工程设备一览表
(适用于造价信息差额调整法)
工程名称: |  | 江门市第二人民医院供应室改造项目-通风 |  |  |  | 标段： |  | 第1页, 共2页
序号 | 名称、规格、型号 |  |  | 数量 | 风险系数 (%) | 基准单价(元) | 投标单价 (元) | 发承包人 确认单价 (元) | 备注
1 | 机上人工 |  |  | 0.139
2 | 型钢 |  |  | 6.760
3 | 热轧圆盘条 φ10以内 |  |  | 11.209
4 | 扁钢 综合 |  |  | 85.307
5 | 角钢 综合 |  |  | 143.956
6 | 镀锌钢板 δ=0.5 |  | m2 | 43.654
7 | 镀锌钢板 δ=0.6 |  | m2 | 14.134
8 | 膨胀螺栓 M12×100 |  | 十套 | 0.227
9 | 六角螺母 综合 |  | kg | 0.165
10 | 垫圈 综合 |  | kg | 0.009
11 | 尼龙砂轮片 φ100×16×3 |  | 片 | 0.006
12 | 低碳钢焊条 综合 |  |  | 4.513
13 | 钢丝刷子 |  | 把 | 0.258
14 | 清油 |  | kg | 0.001
15 | 溶剂汽油 |  | kg | 1.123
16 | 铝合金单层百叶风口 240×240 |  | 个 | 4.000
17 | 不锈钢防雨百叶风口 500×250 |  |  | 1.000
18 | 不锈钢防雨百叶风口 Φ200 |  |  | 1.000
19 | 不锈钢防雨百叶风口 Φ160 |  |  | 13.000
20 | 对开多叶调节阀 500×250 |  |  | 1.000
21 | 减振器 |  | 个 | 4.000
22 | 水 |  | m3 | 0.001
承包人提供主要材料和工程设备一览表
(适用于造价信息差额调整法)
工程名称: |  | 江门市第二人民医院供应室改造项目-通风 |  |  |  | 标段： |  | 第2页, 共2页
序号 | 名称、规格、型号 |  | 单位 | 数量 | 风险系数 (%) | 基准单价(元) | 投标单价 (元) | 发承包人 确认单价 (元) | 备注
23 | 低噪声管道风机 风量2000m3/h,静压300Pa,功率0.55kW |  | 台 | 1.000
24 | 吸顶排气扇 P-1 风量100m3/h,静压110Pa,功率50W/220V,带止回板 |  | 台 | 12.000
25 | 吸顶排气扇 P-2 风量200m3/h,静压110Pa,功率50W/220V,带止回板 |  | 台 | 7.000
26 | 普通预拌混凝土 C15 |  | m3 | 0.010
27 | 柴油 (机械用) |  | kg | 2.490
28 | 电 (机械用) |  | kw·h | 121.294