## 单位工程汇总表
单位工程招标控制价汇总表
工程名称: | 江门市第二人民医院供应室改造项目-建筑 |  |  | 标段： | 第1页, 共2页
序号 |  | 汇总内容 | 金额(元) |  | 其中：暂估价(元)
1 |  | 分部分项工程费
1.1 |  | 拆除部分
1.2 |  | 新建墙体部分
1.3 |  | 门窗部分
1.4 |  | 楼地面部分
1.5 |  | 墙面部分
1.6 |  | 天棚部分
1.7 |  | 屋面及防水部分
1.8 |  | 其他部分
2 |  | 措施项目费
2.1 |  | 绿色施工安全防护措施费 | 18356.87
2.2 |  | 其他措施项目费
3 |  | 其他项目费
3.1 |  | 暂列金额
3.2 |  | 暂估价
3.3 |  | 计日工
3.4 |  | 总承包服务费
3.5 |  | 索赔费用
3.6 |  | 现场签证费用
3.7 |  | 预算包干费
3.8 |  | 工程优质费
3.9 |  | 消纳费
3.10 |  | 其他费用
4 |  | 规费
5 |  | 税前工程造价
6 |  | 增值税销项税额
7 |  | 工程造价
8 |  | 其中：人工费
单位工程招标控制价汇总表
工程名称: | 江门市第二人民医院供应室改造项目-建筑 |  |  | 标段： | 第2页, 共2页
序号 |  | 汇总内容 | 金额(元) |  | 其中：暂估价(元)
招标控制价合计

## 分部分项工程和单价措施项目清单与计价表(格式一)
分部分项工程和单价措施项目清单与计价表
工程名称: |  | 江门市第二人民医院供应室改造项目-建筑 | [5 empty] | 第1页, 共11页
序号 | 项目编码 |  | 项目名称 | 项目特征描述 | 计量 单位 | 工程量 | 金额(元)
[7 empty] | 综合单价 |  | 合价 | 其中
暂估价
拆除部分
1 | 011606001001 |  | 原有家具保护性拆除搬走 | 1、原有家具保护性拆除搬走 | 项 | 1.000
2 | 011601001001 |  | 砖砌体拆除 | 1、砌体名称:实心砖墙 2、废料外运运距:综合考虑 | m3 | 61.119
3 | 011610002001 |  | 金属门拆除 | 1、类型:金属门拆除 2、废料外运运距:综合考虑 | 樘 | 21.000
4 | 011610002002 |  | 金属门窗拆除 | 1、类型:金属门窗拆除 2、废料外运运距:综合考虑 3、拆除整樘门窗面积超过4m2 | 樘 | 5.000
5 | 011614002001 |  | 柜子拆除 | 1、类型:柜子拆除 2、废料外运运距:综合考虑 | m2 | 10.987
6 | 011615001001 |  | 墙体开门窗洞口 | 1、类型:180mm墙体开门窗洞口 2、废料外运运距:综合考虑 | m2 | 12.600
7 | 010401003001 |  | 封洞 砖墙砌体 | 1、砌块品种、规格、强度等级:蒸压加气混凝土砌块 2、墙体类型:内墙 3、预拌水泥石灰砂浆 M7.5 | m3 | 2.529
8 | 011605001001 |  | 地面块料拆除 | 1、类型:地面块料拆除（含找平层） 2、废料外运运距:综合考虑 | m2 | 11.309
本页小计
分部分项工程和单价措施项目清单与计价表
工程名称: |  | 江门市第二人民医院供应室改造项目-建筑 | [5 empty] | 第2页, 共11页
序号 | 项目编码 |  | 项目名称 | 项目特征描述 | 计量 单位 | 工程量 | 金额(元)
[7 empty] | 综合单价 |  | 合价 | 其中
暂估价
9 | 011605001002 |  | PVC地胶拆除 | 1、类型:PVC地胶拆除 2、废料外运运距:综合考虑 | m2 | 393.248
10 | 011608001001 |  | 铲除油漆面 | 1、类型:铲除油漆面 2、废料外运运距:综合考虑 | m2 | 157.600
11 | 011605002001 |  | 墙面块料拆除 | 1、类型:墙面块料拆除（含找平层） 2、废料外运运距:综合考虑 | m2 | 76.932
12 | 011606003001 |  | 金属龙骨天花拆除 | 1、类型:金属龙骨天花拆除 2、废料外运运距:综合考虑 | m2 | 181.303
新建墙体部分
13 | 010402001001 |  | 轻质加气砼砌块内墙 | 1、砌块品种、规格、强度等级:蒸压加气混凝土砌块 2、墙体类型:内墙 3、预拌水泥石灰砂浆 M7.5 | m3 | 74.756
14 | 010607005001 |  | 砌块墙钢丝网加固 | 1、满挂热镀锌钢丝网,网孔尺寸20mm×20mm,直径1.0mm,用射钉中距 300×300锚固 | m2 | 34.638
15 | 010503005001 |  | 过梁 | 1、圈、过、弧形梁 2、普通预拌混凝土 C20 | m3 | 0.090
16 | 011210005003 |  | 50厚双面洁净玻镁中空彩钢板（间墙） | 1、隔板材料品种、规格、颜色:50厚双面洁净玻镁中空彩钢板 | m2 | 334.990
本页小计
分部分项工程和单价措施项目清单与计价表
工程名称: |  | 江门市第二人民医院供应室改造项目-建筑 | [5 empty] | 第3页, 共11页
序号 | 项目编码 |  | 项目名称 | 项目特征描述 | 计量 单位 | 工程量 | 金额(元)
[7 empty] | 综合单价 |  | 合价 | 其中
暂估价
2、类型:间墙 3、安装方式:采用专用铝制卡扣,卡式安装 4、窗周边用1.2mm原色不锈钢收口
17 | 011210005004 |  | 50厚双面洁净玻镁中空彩钢板（砖墙饰面） | 1、隔板材料品种、规格、颜色:50厚双面洁净玻镁中空彩钢板 2、类型:砖墙饰面 3、安装方式:采用专用铝制卡扣,卡式安装 4、窗周边用1.2mm原色不锈钢收口 | m2 | 282.980
门窗部分
18 | 010802001006 |  | 医疗洁净专用气密双开子母平开门（含观察窗） | 1、门类型:医疗洁净专用气密双开子母平开门（含观察窗） 2、玻璃及金属材质、厚度:双层5mm钢化透明玻璃,1.2mm厚铝合金门套(双包边),门体面板材料为彩钢板 3、含门锁等五金配件 4、其他:详见设计图纸 | m2 | 7.560
19 | 010802001007 |  | 医疗洁净专用气密单开平开门（含观察窗） | 1、门类型:医疗洁净专用气密单开平开门（含观察窗） 2、玻璃及金属材质、厚度:双层5mm钢化透明玻璃, | m2 | 33.720
本页小计
分部分项工程和单价措施项目清单与计价表
工程名称: |  | 江门市第二人民医院供应室改造项目-建筑 | [5 empty] | 第4页, 共11页
序号 | 项目编码 |  | 项目名称 | 项目特征描述 | 计量 单位 | 工程量 | 金额(元)
[7 empty] | 综合单价 |  | 合价 | 其中
暂估价
1.2mm厚铝合金门套(双包边),门体面板材料为彩钢板 3、含门锁等五金配件 4、其他:详见设计图纸
20 | 010802001008 |  | 白色铝合金玻璃单开平开门 | 1、门类型:白色铝合金玻璃单开平开门 2、玻璃及金属材质、厚度:1.8厚铝材,6mm磨砂钢化玻璃,带百叶窗口 3、含门锁等五金配件 4、其他:详见设计图纸 | m2 | 9.660
21 | 010802001009 |  | 医疗洁净专用气密单边趟门 | 1、门类型:医疗洁净专用气密单边趟门 2、金属材质、厚度:1.2mm厚铝材 3、含门锁等五金配件 4、其他:详见设计图纸 | m2 | 2.100
22 | 010802001011 |  | 医疗洁净专用气密双边趟门 | 1、门类型:医疗洁净专用气密双边趟门 2、金属材质、厚度:1.2mm厚铝材 3、含门锁等五金配件 4、其他:详见设计图纸 | m2 | 6.720
本页小计
分部分项工程和单价措施项目清单与计价表
工程名称: |  | 江门市第二人民医院供应室改造项目-建筑 | [5 empty] | 第5页, 共11页
序号 | 项目编码 |  | 项目名称 | 项目特征描述 | 计量 单位 | 工程量 | 金额(元)
[7 empty] | 综合单价 |  | 合价 | 其中
暂估价
23 | 010802001010 |  | 原色不锈钢双开平开门 | 1、门类型:原色不锈钢双开平开门 2、金属材质、厚度:1.5mm不锈钢,原色 3、含门锁等五金配件 4、其他:详见设计图纸 | m2 | 12.600
24 | 010807001001 |  | 白色铝合金固定窗 | 1、窗类型:白色铝合金固定窗 2、窗材质、规格:壁厚1.2mm,6mm双层钢化透明玻璃 3、含五金配件 4、其他:详见设计图纸 | m2 | 10.080
25 | 010807001002 |  | 铝合金推拉窗 | 1、窗类型:铝合金推拉窗 2、窗材质、规格:壁厚1.2mm 3、含五金配件 4、其他:详见设计图纸 | m2 | 4.800
26 | 010807001005 |  | 传递窗 | 1、304不锈钢传递窗 2、规格：600*600*600mm 3、其他:详见设计图纸 | 套 | 1.000
27 | 010810003001 |  | 彩钢板窗帘盒 | 1、彩钢板窗帘盒 双轨 2、玻镁岩棉彩钢板 50mm | m | 43.995
28 | 010809004001 |  | 人造大理石窗台板 | 1、窗台板 20厚白色人造石台面 | m2 | 2.200
本页小计
分部分项工程和单价措施项目清单与计价表
工程名称: |  | 江门市第二人民医院供应室改造项目-建筑 | [5 empty] | 第6页, 共11页
序号 | 项目编码 |  | 项目名称 | 项目特征描述 | 计量 单位 | 工程量 | 金额(元)
[7 empty] | 综合单价 |  | 合价 | 其中
暂估价
2、石材磨边 普通边
楼地面部分
29 | 011103002001 |  | pvc品牌医用地板胶 | 1、原建筑钢筋混凝土楼板,随打随抹光,表面清理干净 2、30厚隔音水泥砂浆兼找平层 3、2厚自流平水泥层 4、3厚pvc品牌医用地板胶（防滑、同质透心无方向花纹,耐磨等级≥P）,(与室内地砖面平),专用胶粘剂粘贴,无缝拼接 | m2 | 243.734
30 | 011102001001 |  | 罗源红门槛石 | 1、原建筑钢筋混凝土楼板或混凝土地骨 2、15厚1:2.5水泥砂浆找平 3、3厚素水泥浆结合层一遍 4、20厚罗源红石材铺实拍平 | m2 | 3.300
31 | 011102003001 |  | 防滑地砖（地面3） | 1、原建筑钢筋混凝土楼板,随打随抹光,表面清理干净,对光滑的基层面应凿毛。 2、水泥浆一道(内掺建筑胶) 3、30厚1:3水泥砂浆抹平 4、25厚1:3干硬性水泥砂浆结合层 | m2 | 170.977
本页小计
分部分项工程和单价措施项目清单与计价表
工程名称: |  | 江门市第二人民医院供应室改造项目-建筑 | [5 empty] | 第7页, 共11页
序号 | 项目编码 |  | 项目名称 | 项目特征描述 | 计量 单位 | 工程量 | 金额(元)
[7 empty] | 综合单价 |  | 合价 | 其中
暂估价
5、20厚1:2.5水泥砂浆保护层,表面撒水泥粉 6、6～8厚 600×600防滑砖,铺实拍平,白水泥浆擦缝
32 | 010904002002 |  | 楼(地)面涂膜防水（地面3） | 1、2厚聚合物水泥防水涂料 | m2 | 182.156
33 | 011105004001 |  | PVC地胶踢脚线 | 1、墙面清扫干净 2、地板胶配套踢脚底架,自攻螺丝固定 3、3厚PVC地胶翻起150高,面与墙身饰面平,配专用地胶踢脚收口条 | m2 | 43.943
34 | 011105003001 |  | 瓷砖踢脚线 | 1、 墙面批15厚1:1:6水泥石灰砂浆 2、 5厚水泥胶浆贴面砖,白水泥擦缝,高度100mm | m2 | 1.410
墙面部分
35 | 011201001004 |  | 外墙面抹灰（外墙1） | 1、10厚 M15干混抹灰砂浆(分二次)找平扫毛 2、5厚 M15干混抹灰砂浆抹面(掺适量杜拉纤维) | m2 | 39.038
36 | 011204003002 |  | 块料墙面（外墙1） | 1、1:2.5水泥砂浆结合层 2、外墙纸皮砖 | m2 | 19.519
37 | 011201001001 |  | 内墙面抹灰（内墙1） | 1、加气混凝土墙面喷水湿润,刷专用界面剂一遍 2、10厚专用抹灰砂浆找平 | m2 | 53.384
本页小计
分部分项工程和单价措施项目清单与计价表
工程名称: |  | 江门市第二人民医院供应室改造项目-建筑 | [5 empty] | 第8页, 共11页
序号 | 项目编码 |  | 项目名称 | 项目特征描述 | 计量 单位 | 工程量 | 金额(元)
[7 empty] | 综合单价 |  | 合价 | 其中
暂估价
3、3厚水泥聚合物抗裂砂浆找平,压入耐碱玻纤网格布 4、腻子刮面二遍,砂纸打磨光滑 5、刷内墙防水防霉无机涂料(燃烧性能A级)1底2面
38 | 011201001002 |  | 块料墙面（内墙5） | 1、钢筋混凝土墙体基层或高精加气混凝土砌块墙体基层 2、10厚M10预拌抹灰砂浆找平 3、5~8厚墙面砖,规格300*600,专用填缝剂 | m2 | 181.899
天棚部分
39 | 011301001001 |  | 天花1（无机涂料面） | 1、钢筋混凝土板底(清理打凿、修补平整) 2、界面处理(两道108胶水泥界面剂) 3、3厚涂刮型聚合物水泥防水砂浆打底,满刮批外墙灰二遍,砂纸打磨光滑 4、刷内墙防水防霉无机涂料(燃烧性能A级)1底2面 | m2 | 12.450
40 | 011302001001 |  | 铝扣板吊顶（天花2） | 1、钢筋混凝土板(毛坯交楼户内做至该层) 2、 不上人型配套铝合金龙骨,龙骨间隔横竖@600 3、 饰面层:白色铝扣板 | m2 | 163.594
本页小计
分部分项工程和单价措施项目清单与计价表
工程名称: |  | 江门市第二人民医院供应室改造项目-建筑 | [5 empty] | 第9页, 共11页
序号 | 项目编码 |  | 项目名称 | 项目特征描述 | 计量 单位 | 工程量 | 金额(元)
[7 empty] | 综合单价 |  | 合价 | 其中
暂估价
600×600×0.8mm
41 | 011302001002 |  | 玻镁中空彩钢板（天花3） | 1、钢筋混凝土板(毛坯交楼户内做至该层) 2、不上人型配套铝合金龙骨,龙骨间隔横竖@600 3、饰面层:50mm玻镁岩棉彩钢板 | m2 | 214.187
屋面及防水部分
42 | 010903002001 |  | 墙面涂膜防水（内墙5） | 1、3厚JS-II防水涂料,在墙根处与地面防水涂膜搭接宽度300mm且地面防水涂膜应压过墙面防水层 | m2 | 181.899
43 | 010903003001 |  | 墙面砂浆防水(防潮)（内墙5） | 1、5厚聚合物水泥砂浆保护层 | m2 | 181.899
44 | 010903002002 |  | 墙面涂膜防水（外墙1） | 1、聚合物水泥防水涂料1.5厚 | m2 | 34.638
其他部分
45 | 011505001001 |  | 卫生间窗户贴玻璃纸 | 1、窗户贴玻璃纸 | m2 | 11.020
46 | 011505010001 |  | 镜面玻璃 | 1、6厘银镜 | m2 | 2.240
47 | 011505001002 |  | 公卫洗手台 | 1、30*30*2厚不锈钢方管支架 2、20厚白色人造石台面 | 套 | 1.000
48 | 010807001003 |  | 墙柜 | 1、18厘生态板掩门柜(深度400mm）木纹色甲方定 2、规格：1168*2500*400mm 3、其他:详见设计 | m2 | 5.840
本页小计
分部分项工程和单价措施项目清单与计价表
工程名称: |  | 江门市第二人民医院供应室改造项目-建筑 | [5 empty] | 第10页, 共11页
序号 | 项目编码 |  | 项目名称 | 项目特征描述 | 计量 单位 | 工程量 | 金额(元)
[7 empty] | 综合单价 |  | 合价 | 其中
暂估价
图纸
49 | 010807001004 |  | 换鞋柜 | 1、18厘生态板换鞋柜木纹色甲方定 2、规格：1200*350*300mm 3、其他:详见设计图纸 | 套 | 1.000
分部分项小计
措施项目
| AQFHWMSG |  | 绿色施工安全防护措施费
| AZMJSCSF |  | 按子目计算的绿色施工安全防护措施费
| JSJ |  | 综合脚手架
50 | 粤011701012001 |  | 墙柱面活动脚手架 | 1、墙柱面活动脚手架 | m2 | 1165.239
51 | 粤011701012002 |  | 天棚活动脚手架 | 1、天棚活动脚手架 | m2 | 414.712
52 | 粤011701009001 |  | 单排钢脚手架 | 1、单排钢脚手架 高度(m以内) 10 | m2 | 111.259
| MMSAQW |  | 密目式安全网
53 | 粤011701013001 |  | 靠脚手架安全板 |  | m2 | 1.000
54 | 粤011701018001 |  | 围尼龙编织布 |  | m2 | 1.000
55 | MBZC001 |  | 模板的支架 |  | t | 1.000
56 | SGXCWDHLSZDWD001 |  | 施工现场围挡和临时占地围挡 |  | 项 | 1.000
57 | SGWDZM001 |  | 施工围档照明 |  | 项 | 1.000
58 | LSGGJTD001 |  | 临时钢管架通道 |  | 项 | 1.000
59 | 粤011701014001 |  | 独立安全挡板 |  | m2 | 1.000
60 | DZSBJC001 |  | 吊装设备基础 |  | 项 | 1.000
本页小计
分部分项工程和单价措施项目清单与计价表
工程名称: |  | 江门市第二人民医院供应室改造项目-建筑 | [5 empty] | 第11页, 共11页
序号 | 项目编码 |  | 项目名称 | 项目特征描述 | 计量 单位 | 工程量 | 金额(元)
[7 empty] | 综合单价 |  | 合价 | 其中
暂估价
61 | FCJZLSSGFHP001 |  | 防尘降噪绿色施工防护棚 |  | m2 | 1.000
62 | SGBD001 |  | 施工便道 |  | m | 1.000
63 | YBYL001 |  | 样板引路 |  | 项 | 1.000
| QTCSF |  | 其他措施项目费
| HNTMBJZJ |  | 混凝土模板及支架(撑)
64 | 011702009001 |  | 过梁 | 1、过梁模板 | m2 | 1.856
| CZYS |  | 垂直运输
| SGPSJS |  | 施工排水、降水
65 | 011707004001 |  | 二次搬运 |  | 项 | 1.000
66 | 011707005001 |  | 冬雨季施工 |  | 项 | 1.000
67 | 011707006001 |  | 地上、地下设施、建筑物的临时保护设施 |  | 项 | 1.000
68 | 011707007001 |  | 已完工程及设备保护 |  | 项 | 1.000
69 | 011705001001 |  | 大型机械设备安拆费 |  | 项 | 1.000
70 | CSQTFY001 |  | 其他费用 |  | 项 | 1.000
措施项目小计
本页小计
合 计

## 总价措施项目清单与计价表
总价措施项目清单与计价表
工程名称: |  | 江门市第二人民医院供应室改造项目-建筑 |  |  |  |  | 标段： |  | 第1页, 共1页
序号 | 项目编码 |  | 项目名称 | 计算基础 | 费率 (%) |  | 金额 (元) | 调整费率 (%) | 调整后金额 (元) | 备注
1 | AQFHWMSG |  | 绿色施工安全防护措施费
1.1 | AXSJSCSXMF |  | 按系数计算的绿色施工安全防护措施费 |  |  |  | 18356.87
1.1.1 | 011707001001 |  | 按系数计算的绿色施工安全防护措施费(包括绿色施工、临时设施、安全施工和用工实名管理) | 分部分项人工费+分部分项机具费 | 13.00 |  | 18356.87 |  |  | 以分部分项工程的人工费与施工机具费之和的13%计算
|  |  | 小计 |  |  |  | 18356.87
2 | QTCSF |  | 其他措施项目费
2.1 | WMGDZJF001 |  | 文明工地增加费 | 分部分项人工费+分部分项机具费 | [5 empty] | 省级文明工地按2.10%计算；市级文明工地按1.20%计算
小计
合 计 | [6 empty] | 18356.87
编制人（造价人员）： | [5 empty] | 复核人（造价工程师）：

## 其他项目清单与计价汇总表
其他项目清单与计价汇总表
工程名称: |  | 江门市第二人民医院供应室改造项目-建筑 |  | 标段： | 第1页, 共1页
序号 | 项目名称 |  | 金额(元) | 结算金额(元) | 备注
1 | 暂列金额
2 | 暂估价
2.1 | 材料暂估价 |  |  |  | 该费用进入清单项目综合单价，此处不汇总
2.2 | 专业工程暂估价
3 | 计日工
4 | 总承包服务费
5 | 索赔费用
6 | 现场签证费用
7 | 预算包干费 |  |  |  | 按分部分项的人工费与施工机具费之和的7.00%计算
8 | 工程优质费 |  |  |  | 市级质量奖按4.5%计算；省级质量奖7.5%计算；国家级质量奖12%计算
9 | 消纳费 |  |  |  | 根据“穗建造价〔2019〕53号”，建筑垃圾处置企业(单位)收取的消纳费列入其他项目费用中，按照市场、工程情况预估，列明单价与工程量
10 | 其他费用
总 计
注：材料（设备）暂估单价进入清单项目综合单价，此处不汇总。

## 规费、税金项目计价表
规费、税金项目计价表
工程名称: |  | 江门市第二人民医院供应室改造项目-建筑 |  |  | 标段： | 第1页, 共1页
序号 | 项目名称 |  | 计算基础 |  | 计算基数 | 计算费率(%) | 金额(元)
1 | 规费
2 | 增值税销项税额 |  | 税前工程造价 |  |  | 9
合 计
编制人（造价人员）： |  |  |  | 复核人（造价工程师）：

## 承包人提供主要材料和工程设备一览表(适用于信息价调整法)
承包人提供主要材料和工程设备一览表
(适用于造价信息差额调整法)
工程名称: |  | 江门市第二人民医院供应室改造项目-建筑 |  |  |  | 标段： |  | 第1页, 共6页
序号 | 名称、规格、型号 |  |  | 数量 | 风险系数 (%) | 基准单价(元) | 投标单价 (元) | 发承包人 确认单价 (元) | 备注
1 | 综合工日 |  |  | 42.471
2 | 机上人工 |  |  | 11.994
3 | 人工费 |  |  | 103948.985
4 | 热轧圆盘条 φ10以内 |  |  | 0.091
5 | 镀锌低碳钢丝 φ4.0 |  |  | 1.198
6 | 角钢 综合 |  |  | 570.449
7 | 不锈钢管 |  |  | 22.125
8 | 土工布 |  |  | 0.213
9 | 麻袋 |  |  | 0.726
10 | 自攻螺钉 M3×10 |  |  | 316.938
11 | 自攻螺钉 M4×15 |  |  | 740.151
12 | 木螺钉 M3.5×22～25 |  |  | 154.245
13 | 盘头螺钉 M6×35 |  | 十套 | 14.518
14 | 螺母 综合 |  | 十个 | 114.845
15 | 高强螺栓 |  | kg | 3.967
16 | 半圆头螺栓 M6×30～40 |  | 十套 | 172.268
17 | 膨胀螺栓 M6×80 |  | 十套 | 73.926
18 | 膨胀螺栓 M8×80 |  | 十套 | 5.663
19 | 圆钉 30～45 |  |  | 1.258
20 | 圆钉 50～75 |  | kg | 8.031
21 | 射钉 |  | 十个 | 62.481
22 | 马钉 综合 |  | kg | 1.386
23 | 铝合金窗轨 L=1000 |  | 套 | 107.348
24 | 木砂纸 |  |  | 14.624
25 | 水砂纸 |  |  | 2.135
26 | 低碳钢焊条 综合 |  |  | 5.432
承包人提供主要材料和工程设备一览表
(适用于造价信息差额调整法)
工程名称: |  | 江门市第二人民医院供应室改造项目-建筑 |  |  |  | 标段： |  | 第2页, 共6页
序号 | 名称、规格、型号 |  | 单位 | 数量 | 风险系数 (%) | 基准单价(元) | 投标单价 (元) | 发承包人 确认单价 (元) | 备注
27 | 合金钢钻头 综合 |  |  | 0.134
28 | 石料切割锯片 |  | 片 | 0.008
29 | 热镀锌钢丝网 20mm×20mm,直径1.0mm |  | m2 | 38.102
30 | 钢板网 0.8 |  | m2 | 1.128
31 | 铁件 综合 |  | kg | 82.604
32 | 复合普通硅酸盐水泥 P.C 32.5 |  | t | 0.673
33 | 白色硅酸盐水泥 32.5 |  | t | 0.036
34 | 羧甲基纤维素 |  | kg | 0.829
35 | 石膏粉 |  | kg | 286.388
36 | 蒸压加气混凝土砌块 600×200×200 |  | 千块 | 0.463
37 | 蒸压加气混凝土砌块 600×200×200 |  | 千块 | 2.960
38 | 松杂板枋材 |  | m3 | 0.077
39 | 杂木丁方板 10以外 |  | m3 | 0.672
40 | 杉木枋 |  | m3 | 0.085
41 | 松木板 |  | m3 | 0.067
42 | 防水胶合板 模板用 18mm |  | m2 | 0.300
43 | 玻璃镜 6 |  | m2 | 2.643
44 | 釉面砖 100×200 |  | m2 | 1.439
45 | 内墙砖 300×600mm |  | m2 | 189.175
46 | 防滑砖 600×600mm |  | m2 | 175.251
47 | 外墙纸皮面砖 |  | m2 | 20.105
48 | pvc进口品牌医用地板胶 3厚,防滑、同质透心无方向花纹,耐磨等级≥P |  | m2 | 46.140
承包人提供主要材料和工程设备一览表
(适用于造价信息差额调整法)
工程名称: |  | 江门市第二人民医院供应室改造项目-建筑 |  |  |  | 标段： |  | 第3页, 共6页
序号 | 名称、规格、型号 |  | 单位 | 数量 | 风险系数 (%) | 基准单价(元) | 投标单价 (元) | 发承包人 确认单价 (元) | 备注
49 | pvc品牌医用地板胶 3厚,防滑、同质透心无方向花纹,耐磨等级≥P |  | m2 | 268.107
50 | 20厚白色人造石台面 |  | m2 | 4.102
51 | 罗源红门槛石 20mm |  | m2 | 3.498
52 | 玻镁岩棉彩钢板 50mm |  | m2 | 245.072
53 | 白色铝扣板 600×600×0.8mm |  | m2 | 168.502
54 | 耐碱玻纤网格布 |  | m2 | 62.459
55 | 窗贴玻璃纸 |  | m2 | 12.122
56 | 50厚双面洁净玻镁中空彩钢板-单面 |  | m2 | 1000.608
57 | 其他材料费 |  | 元 | 39.325
58 | 隔墙轻钢龙骨 75×40 |  | m | 613.032
59 | 隔墙轻钢龙骨 75×45 |  | m | 358.439
60 | 镀锌轻钢龙骨 75×40 |  | m | 564.432
61 | 镀锌轻钢龙骨 75×50 |  | m | 301.034
62 | 铝合金中龙骨 h=30.5 |  | m | 724.055
63 | 铝合金大龙骨 h=45(U型) |  | m | 504.942
64 | 铝合金中龙骨垂直吊挂件 |  | 个 | 1722.681
65 | 铝合金大龙骨垂直吊挂件 |  | 个 | 574.227
66 | 铝合金龙骨主接件 |  | 个 | 219.113
67 | 铝合金龙骨次接件 |  | 个 | 105.779
68 | 铝合金中龙骨平面连接件 |  | 个 | 219.113
69 | 白色铝合金固定窗 壁厚1.2mm,6mm双层钢化透明玻璃,含五金配件 |  | m2 | 10.080
承包人提供主要材料和工程设备一览表
(适用于造价信息差额调整法)
工程名称: |  | 江门市第二人民医院供应室改造项目-建筑 |  |  |  | 标段： |  | 第4页, 共6页
序号 | 名称、规格、型号 |  | 单位 | 数量 | 风险系数 (%) | 基准单价(元) | 投标单价 (元) | 发承包人 确认单价 (元) | 备注
70 | 铝合金推拉窗 1.2mm |  | m2 | 4.800
71 | 18厘生态板掩门柜(深度400mm） 1168*2500*400mm |  | m2 | 5.840
72 | 换鞋柜 1200*350*300mm |  | 套 | 2.000
73 | 医疗洁净专用气密双开子母平开门（含观察窗） 双层5mm钢化透明玻璃,1.2mm厚铝合金门套(双包边),门体面板材料为彩钢板,含门锁等五金配件 |  | m2 | 7.560
74 | 医疗洁净专用气密单开平开门（含观察窗） 双层5mm钢化透明玻璃,1.2mm厚铝合金门套(双包边),门体面板材料为彩钢板,含门锁等五金配件 |  | m2 | 33.720
75 | 白色铝合金玻璃单开平开门 1.8厚铝材,6mm磨砂钢化玻璃,带百叶窗口,含门锁等五金配件 |  | m2 | 9.660
76 | 医疗洁净专用气密双边趟门 1.2mm厚铝材,含门锁等五金配件 |  | m2 | 6.720
77 | 原色不锈钢双开平开门 1.5mm不锈钢,原色,含门锁等五金配件 |  | m2 | 12.600
78 | 医疗洁净专用气密单边趟门 1.2mm厚铝材,含门锁等五金配件 |  | m2 | 2.100
79 | 装饰木条 16×19 |  | m | 49.169
80 | 铝合金收口条 150×3 |  | m | 15.252
81 | 腻子粉 成品(一般型) |  | kg | 66.303
承包人提供主要材料和工程设备一览表
(适用于造价信息差额调整法)
工程名称: |  | 江门市第二人民医院供应室改造项目-建筑 |  |  |  | 标段： |  | 第5页, 共6页
序号 | 名称、规格、型号 |  | 单位 | 数量 | 风险系数 (%) | 基准单价(元) | 投标单价 (元) | 发承包人 确认单价 (元) | 备注
82 | 水泥自流平混合料 |  | kg | 511.841
83 | 防水防霉涂料 |  | kg | 24.023
84 | 防水防霉无机涂料 |  | kg | 5.875
85 | 聚合物水泥防水涂料 JS-II |  | kg | 1879.091
86 | 酚醛红丹防锈漆 |  | kg | 2.735
87 | 松节油 |  | kg | 0.278
88 | 光蜡 |  | kg | 6.428
89 | 石蜡 |  | kg | 0.087
90 | 大白粉 |  | kg | 3.485
91 | 滑石粉 |  | kg | 33.879
92 | 草酸 |  | kg | 0.033
93 | 隔离剂 |  | kg | 0.186
94 | 玻璃胶 |  | L | 0.434
95 | 乳液 |  | kg | 7.053
96 | 塑料粘结剂 |  | kg | 109.680
97 | 穿孔纸带 |  | m | 726.928
98 | 双面强力弹性胶带 宽18 |  | m | 11.319
99 | 钢管 φ48.3×3.6 |  | m | 3.783
100 | 白棉纱 |  | kg | 10.251
101 | 水 |  | m3 | 25.042
102 | 脚手架接驳管 φ43×350 |  | 支 | 1.291
103 | 脚手架钢管底座 |  | 个 | 0.256
104 | 脚手架活动扣(含螺丝) |  | 套 | 0.434
105 | 脚手架直角扣(含螺丝) |  | 套 | 2.893
106 | 预拌水泥砂浆 1:2 |  | m3 | 0.014
承包人提供主要材料和工程设备一览表
(适用于造价信息差额调整法)
工程名称: |  | 江门市第二人民医院供应室改造项目-建筑 |  |  |  | 标段： |  | 第6页, 共6页
序号 | 名称、规格、型号 |  | 单位 | 数量 | 风险系数 (%) | 基准单价(元) | 投标单价 (元) | 发承包人 确认单价 (元) | 备注
107 | 聚合物水泥砂浆 |  | m3 | 0.982
108 | 预拌水泥砂浆 1:2.5 |  | m3 | 4.037
109 | 预拌水泥砂浆 1:3 |  | m3 | 17.643
110 | 预拌水泥砂浆 M10 |  | m3 | 1.368
111 | 预拌水泥石灰砂浆 M7.5 |  | m3 | 5.838
112 | 预拌水泥石灰砂浆 1:1:6 |  | m3 | 2.658
113 | 水泥聚合物抗裂砂浆 |  | kg | 293.611
114 | 聚合物防水砂浆(单组分) |  | kg | 1637.091
115 | 素水泥浆(配合比) |  | m3 | 0.001
116 | 普通预拌混凝土 C20 |  | m3 | 0.091
117 | 折旧费 |  | 元 | 1883.467
118 | 检修费 |  | 元 | 320.308
119 | 维护费 |  | 元 | 1110.524
120 | 安拆费 |  | 元 | 24.361
121 | 汽油 (机械用) |  | kg | 373.706
122 | 柴油 (机械用) |  | kg | 2.311
123 | 电 (机械用) |  | kw·h | 286.229
124 | 其他材料费 |  | 元 | 845.204
125 | 原有家具保护性拆除搬走 |  |  | 1.000