## 单位工程汇总表
单位工程招标控制价汇总表
工程名称: | 江门市第二人民医院供应室改造项目-给排水 |  |  | 标段： | 第1页, 共1页
序号 |  | 汇总内容 | 金额(元) |  | 其中：暂估价(元)
1 |  | 分部分项工程费
1.1 |  | 给排水部分
2 |  | 措施项目费
2.1 |  | 绿色施工安全防护措施费 | 1839.75
2.2 |  | 其他措施项目费
3 |  | 其他项目费
3.1 |  | 暂列金额
3.2 |  | 暂估价
3.3 |  | 计日工
3.4 |  | 总承包服务费
3.5 |  | 索赔费用
3.6 |  | 现场签证费用
3.7 |  | 预算包干费
3.8 |  | 工程优质费
3.9 |  | 消纳费
3.10 |  | 其他费用
4 |  | 规费
5 |  | 税前工程造价
6 |  | 增值税销项税额
7 |  | 工程造价
招标控制价合计

## 分部分项工程和单价措施项目清单与计价表(格式一)
分部分项工程和单价措施项目清单与计价表
工程名称: |  | 江门市第二人民医院供应室改造项目-给排水 | [5 empty] | 第1页, 共5页
序号 | 项目编码 |  | 项目名称 | 项目特征描述 | 计量 单位 | 工程量 | 金额(元)
[7 empty] | 综合单价 |  | 合价 | 其中
暂估价
给排水部分
给水
1 | 031001006001 |  | PP-R冷水管 DN40 | 1、材质:PP-R冷水管 2、规格:DN40 3、连接形式:热熔承插连接 4、压力试验及吹、洗设计要求:管道消毒,水压试验,水冲洗 | m | 10.210
2 | 031001006002 |  | PP-R冷水管 DN32 | 1、材质:PP-R冷水管 2、规格:DN32 3、连接形式:热熔承插连接 4、压力试验及吹、洗设计要求:管道消毒,水压试验,水冲洗 | m | 34.690
3 | 031001006003 |  | PP-R冷水管 DN25 | 1、材质:PP-R冷水管 2、规格:DN25 3、连接形式:热熔承插连接 4、压力试验及吹、洗设计要求:管道消毒,水压试验,水冲洗 | m | 20.770
4 | 031001006004 |  | PP-R冷水管 DN20 | 1、材质:PP-R冷水管 2、规格:DN20 3、连接形式:热熔承插连接 4、压力试验及吹、洗设计要求:管道消 | m | 63.830
本页小计
分部分项工程和单价措施项目清单与计价表
工程名称: |  | 江门市第二人民医院供应室改造项目-给排水 | [5 empty] | 第2页, 共5页
序号 | 项目编码 |  | 项目名称 | 项目特征描述 | 计量 单位 | 工程量 | 金额(元)
[7 empty] | 综合单价 |  | 合价 | 其中
暂估价
毒,水压试验,水冲洗
5 | 031003001001 |  | 截止阀 DN40 | 1、名称:截止阀 2、规格:DN40 3、连接形式:螺纹连接 | 个 | 1.000
6 | 031003001003 |  | 止回阀 DN32 | 1、名称:止回阀 2、规格:DN32 3、连接形式:螺纹连接 | 个 | 2.000
7 | 031002001012 |  | 成品管卡 DN20 | 1、名称:成品管卡 2、规格:DN20 | 个 | 46.000
8 | 031002001013 |  | 成品管卡 DN25 | 1、名称:成品管卡 2、规格:DN25 | 个 | 17.000
9 | 031002001014 |  | 成品管卡 DN32 | 1、名称:成品管卡 2、规格:DN32 | 个 | 28.000
10 | 031002001015 |  | 成品管卡 DN40 | 1、名称:成品管卡 2、规格:DN40 | 个 | 11.000
11 | 030413002004 |  | 凿槽刨沟及修补 | 1、砖结构暗敷设管道凿槽刨沟 2、沟槽修整及修补 3、规格宽深：70mm*70mm | m | 61.020
污水、废水
12 | 031001006006 |  | PVC-U塑料排水管 dn110 | 1、材质:PVC-U塑料排水管 2、规格:dn110 3、连接形式:粘结 4、压力试验及吹、洗设计要求:水压试验 | m | 59.650
13 | 031001006007 |  | PVC-U塑料排水管 dn75 | 1、材质:PVC-U塑料排水管 2、规格:dn75 | m | 15.480
本页小计
分部分项工程和单价措施项目清单与计价表
工程名称: |  | 江门市第二人民医院供应室改造项目-给排水 | [5 empty] | 第3页, 共5页
序号 | 项目编码 |  | 项目名称 | 项目特征描述 | 计量 单位 | 工程量 | 金额(元)
[7 empty] | 综合单价 |  | 合价 | 其中
暂估价
3、连接形式:粘结 4、压力试验及吹、洗设计要求:水压试验
14 | 031001006008 |  | PVC-U塑料排水管 dn50 | 1、材质:PVC-U塑料排水管 2、规格:dn50 3、连接形式:粘结 4、压力试验及吹、洗设计要求:水压试验 | m | 21.420
15 | 031004014001 |  | 不锈钢地漏 DN50 | 1、名称:不锈钢地漏 2、规格:DN50 | 个 | 8.000
卫生洁具
16 | 031004008001 |  | 地拖池 | 1、名称：地拖池 2、材质：陶瓷 3、配置：存水弯带下水口、金属软管、不锈钢水龙头、角阀等相关配件 | 组 | 4.000
17 | 031004006001 |  | 蹲式大便器 | 1、名称：蹲便器 2、材质：陶瓷 3、配置：脚踏阀、存水弯、金属软管、角阀及相关配件 | 组 | 3.000
18 | 031004003002 |  | 台下式洗脸盆 | 1、名称：台下式洗脸盆 2、材质：陶瓷 3、配置：存水弯带下水口、金属软管、不锈钢水龙头、角阀等相关配件 | 组 | 1.000
本页小计
分部分项工程和单价措施项目清单与计价表
工程名称: |  | 江门市第二人民医院供应室改造项目-给排水 | [5 empty] | 第4页, 共5页
序号 | 项目编码 |  | 项目名称 | 项目特征描述 | 计量 单位 | 工程量 | 金额(元)
[7 empty] | 综合单价 |  | 合价 | 其中
暂估价
19 | 031004003001 |  | 柱式洗脸盆 | 1、名称：柱式洗脸盆 2、材质：陶瓷 3、配置：存水弯带下水口、金属软管、不锈钢水龙头、角阀等相关配件 | 组 | 6.000
分部分项小计
措施项目
| AQFHWMSG |  | 绿色施工安全防护措施费
| AZMJSCSF |  | 按子目计算的绿色施工安全防护措施费
| ZHJSJ |  | 综合脚手架
20 | SGXCWDHLSZDWD001 |  | 施工现场围挡和临时占地围挡 |  | 项 | 1.000
21 | SGWDZM001 |  | 施工围档照明 |  | 项 | 1.000
22 | SGBD001 |  | 施工便道 |  | 项 | 1.000
23 | FCJZLSSGFHP001 |  | 防尘降噪绿色施工防护棚 |  | 项 | 1.000
24 | YBYL001 |  | 样板引路 |  | 项 | 1.000
| QTCSF |  | 其他措施项目费
25 | 031301010001 |  | 安装与生产同时进行施工增加 |  | 项 | 1.000
26 | 031301011001 |  | 在有害身体健康环境中施工增加 |  | 项 | 1.000
27 | 031301017001 |  | 脚手架搭拆 |  | 项 | 1.000
28 | 031302003001 |  | 非夜间施工增加 |  | 项 | 1.000
29 | 031302007001 |  | 高层施工增加 |  | 项 | 1.000
本页小计
分部分项工程和单价措施项目清单与计价表
工程名称: |  | 江门市第二人民医院供应室改造项目-给排水 | [5 empty] | 第5页, 共5页
序号 | 项目编码 |  | 项目名称 | 项目特征描述 | 计量 单位 | 工程量 | 金额(元)
[7 empty] | 综合单价 |  | 合价 | 其中
暂估价
30 | DXGXJCJXF001 |  | 地下管线交叉降效费 |  | 项 | 1.000
31 | 031301018001 |  | 其他措施 |  | 项 | 1.000
措施项目小计
本页小计
合 计

## 总价措施项目清单与计价表
总价措施项目清单与计价表
工程名称: |  | 江门市第二人民医院供应室改造项目-给排水 |  |  |  | 标段： |  | 第1页, 共1页
序号 | 项目编码 |  | 项目名称 | 计算基础 | 费率 (%) | 金额 (元) | 调整费率 (%) | 调整后金额 (元) | 备注
1 | AQFHWMSG |  | 绿色施工安全防护措施费
1.1 | AXSJSCSXMF |  | 按系数计算的绿色施工安全防护措施费 |  |  | 1839.75
1.1.1 | 031302001001 |  | 按系数计算的绿色施工安全防护措施费(包括绿色施工、临时设施、安全施工和用工实名管理) | 分部分项人工费+分部分项机具费 | 35.77 | 1839.75 |  |  | 以分部分项工程的人工费与施工机具费之和的35.77%计算
|  |  | 小计 |  |  | 1839.75
2 | QTCSF |  | 其他措施项目费
2.1 | 粤031302008001 |  | 赶工措施费 | (1-工期系数)*(分部分项人工费+分部分项机具费)
2.2 | 031302002001 |  | 夜间施工增加 | 夜间施工人工费
2.3 | JTGCSGZJF001 |  | 交通干扰工程施工增加费
2.4 | 粤031302009001 |  | 文明工地增加费 | 分部分项人工费+分部分项机具费
小计
合 计 | [5 empty] | 1839.75

## 其他项目清单与计价汇总表
其他项目清单与计价汇总表
工程名称: |  | 江门市第二人民医院供应室改造项目-给排水 |  | 标段： | 第1页, 共1页
序号 | 项目名称 |  | 金额(元) | 结算金额(元) | 备注
1 | 暂列金额
2 | 暂估价
2.1 | 材料暂估价 |  |  |  | 该费用进入清单项目综合单价，此处不汇总
2.2 | 专业工程暂估价
3 | 计日工
4 | 总承包服务费
5 | 索赔费用
6 | 现场签证费用
7 | 预算包干费 |  |  |  | 按分部分项的人工费与施工机具费之和的10.00%计算
8 | 工程优质费 |  |  |  | 市级质量奖按7.50%计算；省级质量奖12.50%计算；国家级质量奖20.00%计算
9 | 消纳费
10 | 其他费用
总 计

## 规费、税金项目计价表
规费、税金项目计价表
工程名称: |  | 江门市第二人民医院供应室改造项目-给排水 |  | 标段： | 第1页, 共1页
序号 | 项目名称 |  | 计算基础 | 计算基数 | 计算费率(%) | 金额(元)
1 | 规费
2 | 增值税销项税额 |  | 税前工程造价 |  | 9
合 计

## 承包人提供主要材料和工程设备一览表(适用于信息价调整法)
承包人提供主要材料和工程设备一览表
(适用于造价信息差额调整法)
工程名称: |  | 江门市第二人民医院供应室改造项目-给排水 |  |  |  | 标段： |  | 第1页, 共3页
序号 | 名称、规格、型号 |  |  | 数量 | 风险系数 (%) | 基准单价(元) | 投标单价 (元) | 发承包人 确认单价 (元) | 备注
1 | 聚四氟乙烯生料带 宽20 |  |  | 28.640
2 | 膨胀螺栓 M6～12×50～120 |  |  | 2.678
3 | 膨胀螺栓 M8 |  |  | 10.506
4 | 水龙头 |  |  | 4.040
5 | 洗脸盆水龙头 |  |  | 7.070
6 | 不锈钢地漏 DN50 |  | 个 | 8.000
7 | 大便器脚踏阀 |  | 个 | 3.030
8 | 大便器胶皮碗 |  | 个 | 3.150
9 | 砂轮片 综合 |  | 片 | 12.814
10 | 冲击钻头 φ8～16 |  | 个 | 0.286
11 | 复合普通硅酸盐水泥 P.C 32.5 |  | t | 0.122
12 | 复合普通硅酸盐水泥 P.C 32.5 |  |  | 4.800
13 | 白色硅酸盐水泥 32.5 |  | t | 0.003
14 | 砂子 |  | kg | 0.027
15 | 中砂 |  | m3 | 0.434
16 | 石灰膏 |  | m3 | 0.056
17 | 烧结粉煤灰砖 240×115×53 |  |  | 0.048
18 | 防水密封胶 |  |  | 3.850
19 | 漂白粉 综合 |  |  | 0.051
20 | 焊接钢管 DN50 |  |  | 0.800
21 | PP-R冷水管 DN40 |  | m | 10.373
22 | PP-R冷水管 DN32 |  | m | 35.245
23 | PP-R冷水管 DN25 |  | m | 21.102
承包人提供主要材料和工程设备一览表
(适用于造价信息差额调整法)
工程名称: |  | 江门市第二人民医院供应室改造项目-给排水 |  |  |  | 标段： |  | 第2页, 共3页
序号 | 名称、规格、型号 |  | 单位 | 数量 | 风险系数 (%) | 基准单价(元) | 投标单价 (元) | 发承包人 确认单价 (元) | 备注
24 | PP-R冷水管 DN20 |  | m | 64.851
25 | PVC-U塑料排水管 dn110 |  | m | 56.668
26 | PVC-U塑料排水管 dn75 |  | m | 15.170
27 | PVC-U塑料排水管 dn50 |  | m | 20.349
28 | 黑玛钢活接头 DN32 |  | 个 | 2.020
29 | 室内塑料排水管件 dn110 |  | 个 | 68.955
30 | 室内塑料排水管件 dn75 |  | 个 | 13.700
31 | 室内塑料排水管件 dn50 |  | 个 | 24.762
32 | 室内塑料给水管接头零件(热熔接) DN40 |  | 个 | 9.056
33 | 室内塑料给水管接头零件(热熔接) DN32 |  | 个 | 37.500
34 | 室内塑料给水管接头零件(热熔接) DN25 |  | 个 | 25.443
35 | 室内塑料给水管接头零件(热熔接) DN20 |  | 个 | 97.022
36 | 成品管卡 DN20 |  | 套 | 48.300
37 | 成品管卡 DN32 |  | 套 | 29.400
38 | 成品管卡 DN25 |  | 套 | 17.850
39 | 成品管卡 DN40 |  | 套 | 11.550
40 | 截止阀 DN40 |  | 个 | 1.010
41 | 止回阀 DN32 |  | 个 | 2.020
42 | 螺纹阀门 DN20 |  | 个 | 0.053
43 | 柱式洗脸盆 |  | 套 | 6.060
44 | 台下式洗脸盆 |  | 套 | 1.010
45 | 地拖池 |  | 套 | 4.040
46 | 瓷蹲式大便器 |  | 个 | 3.030
承包人提供主要材料和工程设备一览表
(适用于造价信息差额调整法)
工程名称: |  | 江门市第二人民医院供应室改造项目-给排水 |  |  |  | 标段： |  | 第3页, 共3页
序号 | 名称、规格、型号 |  | 单位 | 数量 | 风险系数 (%) | 基准单价(元) | 投标单价 (元) | 发承包人 确认单价 (元) | 备注
47 | 大便器排水接头 |  | 个 | 3.030
48 | 弹簧压力表 Y-100 0～1.6MPa |  | 块 | 0.026
49 | 水 |  | m3 | 1.855
50 | 电 (机械用) |  | kw·h | 3.623