## 表-04 单位工程招标控制价汇总表
单位工程招标控制价汇总表
工程名称：宿舍围栏建设 |  | 标段： |  | 第 1 页 共 1 页
序号 | 汇总内容 |  | 金额:(元) |  | 其中：暂估价(元)
1 | 分部分项合计
1.1 | 1、人行道闸不锈钢雨蓬（平面）
1.2 | 2、人行道闸不锈钢雨蓬（弧形）
1.3 | 3、钢围栏（A大样1.8m高）
1.4 | 4、不锈钢围栏（B大样3.3m高）
1.5 | 5、二~七层通廊不锈钢围栏（5号楼）
2 | 措施合计
2.1 | 绿色施工安全防护措施费
2.2 | 其他措施费
3 | 其他项目
3.1 | 暂列金额
3.2 | 暂估价
3.3 | 计日工
3.4 | 总承包服务费
3.5 | 预算包干费
3.6 | 工程优质费
3.7 | 概算幅度差
3.8 | 索赔费用
3.9 | 现场签证费用
3.10 | 其他费用
4 | 税前工程造价
5 | 增值税销项税额
6 | 总造价
7 | 人工费
招标控制价合计=1+2+3+5
注：本表适用于单位工程招标控制价或投标报价的汇总，如无单位工程划分，单项工程也使用本表汇总
表—04

## 表-08 分部分项工程和单价措施项目清单与计价表
分部分项工程和单价措施项目清单与计价表
工程名称：宿舍围栏建设 |  |  |  | 标段： |  |  |  | 第 1 页 共 5 页
序号 | 项目编码 | 项目名称 | 项目特征描述 |  | 计量单位 | 工程量 | 金额（元）
[7 empty] | 综合单价 |  | 综合合价 | 其中
暂估价
1、人行道闸不锈钢雨蓬（平面）
1 | 010101004001 | 挖基坑土方 | 1.土壤类别:一、二类土 2.挖土深度:2m 内 3.弃土运距:综合考虑 |  | m3 | 16
2 | 010101004003 | 挖基坑土方 | 1.土壤类别:一、二类土 2.挖土深度:2m 内 |  | m3 | 11.2
3 | 010103001002 | 回填方 | 1.密实度要求:夯填 |  | m3 | 4.8
4 | 010501001001 | 垫层 | 1.混凝土种类:混凝土垫层 2.混凝土强度等级:C10 |  | m3 | 1.152
5 | 010103002002 | 余方弃置 | 1.弃土运距:综合考虑 |  | m3 | 3.5
6 | 010507007002 | 混凝土柱墩 | 1.基础开挖：长400*宽400*深500 |  | m3 | 2.56
7 | 010515001002 | 现浇构件钢筋 | 1.三级钢Ф25内 |  | t | 3.2
8 | 010516001001 | 预埋螺栓 | 1.地脚螺栓M10 |  | 套 | 128
9 | 010607003001 | 不锈钢成品雨篷 | 1.阳光板品种、规格:不锈钢板 2.骨架材料品种、规格:不锈钢压条30×1.2 3.支撑梁材质304#不锈钢 4.支撑梁规格：75mm*45mm*0.9mm 5.立柱材质304#不锈钢 6.立柱材质75mm*45mm*0.9mm；高3.3米 7.施工区域为(长*宽)：1#三闸机，3*1.7m；2#三闸机，3*1.7m；4#三闸机，3*1.7m；17#四闸机，4.2*1.7m |  | m2 | 22.44
10 | 粤R3-1-56 | 水泥混凝土路面修复 | 1.路面收复;C20混凝土 200厚 |  | m2 | 32
11 | 011702001001 | 基础模板 | 1.独立基础模板 |  | m2 | 25.6
12 | 011702001002 | 垫层模板 | 1.垫层模板 |  | m2 | 7.68
1、人行道闸不锈钢雨蓬（平面）合计
本页小计
注：为计取规费等的使用，可在表中增设其中：“定额人工费”。
表—08
分部分项工程和单价措施项目清单与计价表
工程名称：宿舍围栏建设 |  |  |  | 标段： |  |  |  | 第 2 页 共 5 页
序号 | 项目编码 | 项目名称 | 项目特征描述 |  | 计量单位 | 工程量 | 金额（元）
[7 empty] | 综合单价 |  | 综合合价 | 其中
暂估价
2、人行道闸不锈钢雨蓬（弧形）
13 | 010101004002 | 挖基坑土方 | 1.土壤类别:一、二类土 2.挖土深度:2m 内 |  | m3 | 15
14 | 010103001001 | 回填方 | 1.密实度要求:夯填 |  | m3 | 11.5
15 | 010103002001 | 余方弃置 | 1.弃土运距:综合考虑 |  | m3 | 3.5
16 | 010501001002 | 垫层 | 1.混凝土种类:混凝土垫层 2.混凝土强度等级:C10 |  | m3 | 1.08
17 | 010507007003 | 混凝土柱墩 | 1.基础开挖：长400*宽400*深500 |  | m3 | 2.4
18 | 010515001003 | 现浇构件钢筋 | 1.三级钢Ф25内 |  | t | 3
19 | 010516001002 | 预埋螺栓 | 1.地脚螺栓M10 |  | 套 | 120
20 | 010607003002 | 雨篷 | 1.阳光板品种、规格:聚碳酸酯PC(阳光板）弧形拱高：0.6米 2.骨架材料品种、规格:不锈钢压条30×1.2 3.支撑梁材质304#不锈钢 4.支撑梁规格：75mm*45mm*0.9mm 5.立柱材质304#不锈钢 6.立柱材质75mm*45mm*0.9mm，高度：2米 7.施工区域为(长*宽)：9#五闸机，5.3*2m；10#五闸机，5.3*2m；11#五闸机，5.3*2m；15#四闸机，4.2*2m；16#九闸机，10*3m；20#六闸机*2，6.5*2 |  | m2 | 117.6494
21 | 粤R3-1-56 | 水泥混凝土路面修复 | 1.路面收复;C20混凝土 200厚 |  | m2 | 30
22 | 011702001003 | 基础模板 | 1.独立基础模板 |  | m2 | 24
23 | 011702001004 | 垫层模板 | 1.垫层模板 |  | m2 | 7.2
2、人行道闸不锈钢雨蓬（弧形）合计
本页小计
注：为计取规费等的使用，可在表中增设其中：“定额人工费”。
表—08
分部分项工程和单价措施项目清单与计价表
工程名称：宿舍围栏建设 |  |  |  | 标段： |  |  |  | 第 3 页 共 5 页
序号 | 项目编码 | 项目名称 | 项目特征描述 |  | 计量单位 | 工程量 | 金额（元）
[7 empty] | 综合单价 |  | 综合合价 | 其中
暂估价
3、钢围栏（A大样1.8m高）
24 | 010507007001 | 混凝土柱墩 | 1.构件的类型:小型构件 2.构件规格:300*300*10 3.部位:钢柱基础 4.混凝土强度等级:C20 |  | m3 | 0.6181
25 | 010606009006 | 成品围栏 | 1.围栏高度：2000mm 2.立管：304#不锈钢60*60*3@3000mm； 3.横管：上下各2根304#不锈钢50*50*3@400mm； 4.立杠：304#不锈钢20*20*3@100mm，顶端不锈钢压扁并作成刺刀型； 5.按围栏大样图综合考虑。 |  | m2 | 206.028
26 | 010802004006 | 围墙门 | 1.围栏门尺寸：3000（1500）*2100mm 2.立管：304#不锈钢60*60*3@3000mm； 3.横管：上下各2根304#不锈钢50*50*3@400mm； 4.立杠：304#不锈钢20*20*3@100mm，顶端压扁并作成刺刀型； 5.按大样图综合考虑; 6.门锁：插销锁； 7.其他五金配件综合考虑。 |  | m2 | 22.05
27 | 011611005001 | 拆除原有穿孔型围挡 | 1.构件名称:穿孔型钢围挡； 2.建筑垃圾外运：运距综合考虑。 |  | m2 | 160
3、钢围栏（A大样1.8m高）合计
4、不锈钢围栏（B大样3.3m高）
本页小计
注：为计取规费等的使用，可在表中增设其中：“定额人工费”。
表—08
分部分项工程和单价措施项目清单与计价表
工程名称：宿舍围栏建设 |  |  |  | 标段： |  |  |  | 第 4 页 共 5 页
序号 | 项目编码 | 项目名称 | 项目特征描述 |  | 计量单位 | 工程量 | 金额（元）
[7 empty] | 综合单价 |  | 综合合价 | 其中
暂估价
28 | 010606009005 | 成品不锈钢围栏 | 1.围栏高度：2100*2600 2.横管：304不锈钢Ф20*1.2m@100mm； 3.立杠：304不锈钢300*150*1.2@400mm； 4.中间封板造价：304不锈钢 5.按大样图为准; 6.其他五金配件综合考虑。 |  | m2 | 1711.4741
29 | 010802004005 | 不锈钢防盗门（暗门） | 1.门洞尺寸：1500*2100 2.横管：304不锈钢Ф20*1.2m@100mm； 3.立杠：304不锈钢300*150*1.2@400mm； 4.中间封板造价：304不锈钢板1500*400mm（双面）； 4.按大样图为准; 5.门锁：子弹插销锁； 6.其他五金配件综合考虑。 |  | m2 | 63
4、不锈钢围栏（B大样3.3m高）合计
5、二~七层通廊不锈钢围栏（5号楼）
30 | 010606009003 | 成品不锈钢围栏 | 1.围栏高度：2100*2600 2.横管：304不锈钢Ф20*1.2m@100mm； 3.立杠：304不锈钢300*150*1.2@400mm； 4.中间封板造价：304不锈钢板1500*400mm（双面）； 5.按大样图为准; 6.其他五金配件综合考虑。 |  | m2 | 31.512
本页小计
注：为计取规费等的使用，可在表中增设其中：“定额人工费”。
表—08
分部分项工程和单价措施项目清单与计价表
工程名称：宿舍围栏建设 |  |  |  | 标段： |  |  |  | 第 5 页 共 5 页
序号 | 项目编码 | 项目名称 | 项目特征描述 |  | 计量单位 | 工程量 | 金额（元）
[7 empty] | 综合单价 |  | 综合合价 | 其中
暂估价
31 | 010802004003 | 不锈钢防盗门（暗门） | 1.门洞尺寸：1500*2100 2.横管：304不锈钢Ф20*1.2m@100mm； 3.立杠：304不锈钢300*150*1.2@400mm； 4.中间封板造价：304不锈钢板1500*400mm（双面）； 4.按大样图为准; 5.门锁：子弹插销锁； 6.其他五金配件综合考虑。 |  | m2 | 18.9
32 | 粤R1-9-13 | 汽车运输金属材料 | 1.场外运输金属材料； 2.运距：综合考虑 |  | m2 | 56.04
33 | 粤R1-9-27 | 金属材料垂直运输 9层以内 | 1.人工搬运金属材料； 2.运距：2~7层 |  | m2 | 56.04
34 | 粤R1-9-30 | 其他拆除料垂直运输 9层以内 | 1.人工搬运建筑废料； 2.运距：2~7层 |  | m2 | 5.604
35 | 011707007002 | 地面、墙面成品保护 | 1.地面、墙面成品保护； 2.胶合板铺设 |  | 项 | 1
5、二~七层通廊不锈钢围栏（5号楼）合计
分部分项合计
措施项目
单价措施合计
本页小计
合 计
注：为计取规费等的使用，可在表中增设其中：“定额人工费”。
表—08

## 表-12 其他项目清单与计价汇总表
其他项目清单与计价汇总表
工程名称：宿舍围栏建设 |  |  | 标段： |  | 第 1 页 共 1 页
序号 | 项目名称 | 金额（元） |  | 结算金额（元） |  | 备注
1 | 暂列金额 | 0.00 |  |  |  | 明细详见表-12-1
2 | 暂估价 | 0.00
2.1 | 材料暂估价 | — |  |  |  | 明细详见表-12-2
2.2 | 专业工程暂估价 | 0.00 |  |  |  | 明细详见表-12-3
3 | 计日工 |  |  |  |  | 明细详见表-12-4
4 | 总承包服务费 |  |  |  |  | 明细详见表-12-5
5 | 预算包干费
6 | 工程优质费
7 | 概算幅度差
8 | 现场签证费用
9 | 索赔费用
10 | 其他费用
合 计 | [5 empty] | —
注：材料（工程设备）暂估单价进入清单项目综合单价，此处不汇总。
表—12

## 表-12-1 暂列金额表
暂列金额明细表
工程名称：宿舍围栏建设 |  |  | 标段： |  | 第 1 页 共 1 页
序号 | 名称 | 计量单位 |  | 暂定金额（元） |  | 备注
1
合 计 |  |  |  | 0.00 |  | —
注：此表由招标人填写，如不能详列，也可只列暂列金额总额，投标人应将上述暂列金额计入投标总价中。
表—12—1

## 表-13 规费、税金项目清单与计价表
规费、税金项目清单与计价表
工程名称：宿舍围栏建设 |  |  | 标段： |  | 第 1 页 共 1 页
序号 | 项目名称 | 计算基础 | 计算基数 | 计算费率 (%) |  | 金额(元)
1 | 增值税销项税额 | 分部分项合计+措施合计+其他项目 |  | 9
合 计
表—13