## 标准车场
项目报价清单
序号 | 名称 | 参数 | 数量 | 单位 | 询价报价单价（元）
一.停车场
1 | 车牌识别 | 1.用户存储容量 20万 2.记录存储容量 5万条 3.通讯方式 TCP/IP、蓝牙 4.语音提示 智能化、行业化、情景化的可自定义语音提示 5.LCD显示屏 12寸16:10工业级LCD显示屏，情景化图形的交互，支持用户自定义。 6.可无牌车扫码进出，临时车扫动态码缴费等功能 7.对讲 支持纯语音对讲 8.车牌识别 内置1路车牌识别摄像头，支持双路协同识别9.车牌识别率 全天候≥99.8％ 10.对接网络道闸 支持 IP/IO 道闸，支持双道闸应用，支持单通道共用道闸车场模式 11.摄像头大于等于500万像素 | 11 | 台
2 | IP直杆道闸 | 1.输入电压 AC220V 2.平均无故障运行 MBTF≥300万次 3.工作温度 -25℃~70℃ 4.储运温度 -30℃~75℃ 5.相对湿度 ≤95%，无凝露（常温下） 6.噪音要求 ≤70分贝 7.额定功率 180W 8.外壳防护等级 IP54 9.机箱材质 机身主体采用高强度优质碳钢板材 10.机箱工艺 钣金加工采用模具一体成型加工 11.介电强度 电源输入端与外壳之间的耐压>1.5kv | 11 | 台
3 | 道闸防砸雷达 | 1. 应用范围：支持直杆/曲杆道闸 2.普通应用场景：进出口分道、单进或单出 3.特殊应用场景： 汽车/摩托车共道、物流园区、地砖路面、车辆拐弯、对开口及存在井盖、高压电等环境干扰的其他无法安装地感的场景 4.工作温度：；-40℃-+85℃ 5.防水等级：IP67 6.雷达中心安装高度：距道闸主机底部55cm 7.安全岛高度要求：3cm~15cm 8.设备重量：＜300g 9.检测距离：0.2m~6m 10.检测精度：±10cm 11.区分车间隔：0.5m 12.波速宽度：水平（6dB）：±18Deg 俯仰（6dB）：±8Deg 13.更新时间：50ms 14.工作频段：24GHz 15.输出功率(EIRP)：≤13dBm 16.对外接口：RS485 17.安装位置：道闸侧面（与车辆行驶方向垂直） | 11 | 个
4 | 工程电控箱 | 1.电控箱含安装底板、导轨、光纤收发器支架，漏电开关1个，空气开关3个（最多可装5个），防水过线槽5个和BVR１.5地感线0.25米。 | 8 | 个
5 | jielink+智能操作终端平台软件包 | 集智能硬件技术、视频 分析技术、互联网技术等多种技术为一体，可基于 B/S 架构，实现用户管理、授权管理、财务管理、运维管理、 监控管理、经营管理等面向业务的角色化经营管理；可基于 C/S 架构实现岗亭收费、中央收费、自助服 务，满足现场车场收费、车场特征分析、门禁物业管理、当班管理、业务管理、信息上报等现场业务处理。 系统通过核心业务处理模型（用户中心、授权中心、财务中心、中心值班室、运维中心、智行车场客户端 等）的搭建，可实现组网扁平化、组成模块化、功能组件化、视窗角色化、控制远程化的全新系统架构，系统具备可塑性高、扩展性强。 | 1 | 套
6 | 安装停车场管理系统及收费系统 | 含主机一台（I5-13400 16G 512G+1T机械 23.8寸） | 1 | 项
7 | 车辆识别器 |  | 11 | 台
8 | 地感线圈 | 耐高温地感线圈 | 11 | 卷
9 | 安全岛 | 1500*60*500mm（±5%） | 2 | 个
二.监控摄像
1 | 高清摄像机 | 1.双光枪型网络摄像机； 2.支持智能动检（人形）； 4.≥400万像素、1/2.9英寸CMOS图像传感器，最大可输出400万（2560×1440）@25fps； 5.支持H.265编码； 6.内置高效暖光灯，红外补光灯，最大红外监控距离60米，暖光监控距离30米； 7.支持宽动态，3D降噪，强光抑制，背光补偿，数字水印，适用不同监控环境； 8.支持ROI，SMART H.264/H.265，灵活编码，适用不同带宽和存储环境； 9.内置1个MIC； 10.支持DC12V/PoE供电方式； 11.支持IP67防护等级。 | 10 | 台
2 | 立杆横臂 | 监控立杆支架，长度500mm（±5%） ，含与支架固定的螺丝，有球机转接螺纹孔（不含球机转接环），白色 | 10 | 根
3 | 监控立杆 | 4米不锈钢立柱,含地笼 | 5 | 根
4 | 三维万向节 | 10.5*10*9.5cmm（±5%） | 10 | 个
5 | 交换机 | 8口千兆POE交换机 | 5 | 台
6 | 硬盘 | 8TB | 1 | 块
7 | 网线 | 视频监控专用线缆 | 2000 | 米
8 | 电源线 | RVV2*1.0 | 1000 | 米
9 | 电源排插 | 6位 | 10 | 个
10 | 不锈钢防水箱 带锁 | 39*34*16CMm（±5%） | 5 | 个
11 | 辅助材料 | PVC管/镀锌管线槽、五金配件、扎带、螺丝、填充胶粒、水晶头、电源插头、插座及水泥、砂石等相关不可预见材料 | 1 | 项
总计：
备注：报价含税，质保12个月

## 软件功能
功能 | 描述
人员管理 | 对所有业主、租客、商户、外部人员、职员进行统一管理，包含：人员基本资料、人员车辆信息、人员物业信息等。
车辆档案管理 | 对所有固定车辆进行统一管理，包括：车辆信息、车主信息、驾驶证图片信息等。
车辆黑灰名单 | 对每个物业车场的黑、灰名单进行统一管理，黑名单将拒绝进出车场，灰名单进出车场需确认。
场内车管理 | 可以查看所有项目当前的场内车，除了查看车辆入场详情外，还可以通过“置为出场”操作将一些历史遗留的场内车记录进行清除，支持批量置为出场。
停留过长车辆 | 可以查看所有项目场内车的停留时长分布，包括停留12h以内、停留12h至24h、停留1天至3天、停留3天至30天、停留30天至180天、停留180天以上，以及车辆入场详情。
车辆盘点管理 | 可通过APP或后台新增项目车辆盘点任务，通过APP拍照识别完成盘点，生成盘点报告。可根据盘点报告进行场内车辆比对，对1个月之前的车辆进行批量置出。
车辆入场记录 | 对临时车、月卡车等车辆类型的入场记录进行报表，可查看入场时间、入场通道等详细信息，便于车场管理方实时掌握车辆入场情况。
车辆出场记录 | 对临时车、月卡车等车辆类型的出入场记录进行报表，可查看入场时间、入场通道、出场时间、出场通道等详细信息，便于车场管理方实时掌握车辆出场情况。
免费放行记录 | 统计展示临时车在免费时间内放行、人工免费放行、打折后免费放行而产生的出入场及收费信息。
置为出场记录 | 对将场内车手动置为出场的操作进行日志记录，便于车场管理方对车辆置为出场的业务操作进行盘查。
异常进出记录 | 针对黑名单出入场、取消开闸、车牌校正、手动开闸、锁定状态车辆入场、遗失卡出场、人工开闸、固定车忘带卡、无卡出场、非机动车放行、压地感不识别开闸入场的异常出入场事件进行统计报表。
频繁进出车辆 | 对车辆进出场次数进行分析，了解1天内频繁进出的车辆数据（出入场次数等于或大于3次），方便物业对这些频繁进出车辆进行盘查。
收费岗亭
车场月卡管理 | 对各车场月卡进行统一授权，支持月卡开通、月卡延期、月卡变更、月卡退费、月卡注销。
车场免费卡管理 | 对各车场免费卡进行统一授权，支持免费卡开通、免费卡延期、免费卡变更、免费卡注销。
免费车辆组授权 | 对车场特殊免费车单独进行授权管理，包括车辆组管理、车辆组车辆管理、车辆组服务管理。
VIP车辆管理 | 对VIP车辆进行管理，VIP车辆以贵宾车身份出入场，且支持文字、语音提示；可在线提交VIP车辆申请，待审批通过后，以贵宾车出入场。
固定临时车管理 | 统一维护管理各项目的固定临时车，固定临时车为车辆具有无期限服务有效期的临时卡类型，其按区别于固定套餐、普通临时套餐的临停收费标准进行收费。
固定临时车操作记录 | 统计管理系统的固定临时车开卡、变更、注销操作记录，用于对固定临时车开卡、变更、注销进行日志查询。
月卡操作总览 | 对各项目的月卡和免费卡业务办理情况进行统计分析，主要包括月卡和免费卡开通、延期、变更、退费、注销数量统计，月卡和免费卡办理业务量占比分析、操作员办理月卡和免费卡业务量排名分析。
月卡操作报表 | 从组织维度、日期维度、操作员维度对各物业项目的月卡和免费卡业务办理情况进行统计报表，主要包括月卡和免费卡办理汇总、开通汇总、延期汇总、退款汇总、变更汇总、注销汇总。
月卡缴费记录 | 可查询或批量导出月卡和免费卡缴费、续费记录，基本信息包括车场名称、套餐名称、车主姓名、车牌号码、续费开始时间、有效结束时间等信息，方便财务人员进行收费数据核对。
月卡变更记录 | 统计管理系统的月卡和免费卡变更操作记录，用于对月卡和免费卡变更进行日志查询，包括变更车牌、通行车场及车位号。
月卡退款记录 | 主要展示车主月卡未到期，管理方向车主进行月卡退款的记录，可查询或批量导出月卡退款记录。
月卡注销记录 | 统计管理系统的月卡和免费卡注销操作记录，用于对月卡和免费卡注销进行日志查询，包括已注销月卡和免费卡所对应的人员、车牌、套餐、服务有效期等信息。
手机端月卡续费记录 | 以报表的形式统计移动端月卡续费的操作记录。
收入总览 | 直观了解每个车场的收入总览，包括：应收、实收、优惠和异常金额，收入来源占比、实收收费方式占比、实收趋势、物业项目实收排行等。
月卡收入汇总 | 每天每个项目一笔月卡收入汇总数据，包括月卡收费、月卡退费金额，收费笔数、退费笔数，支付宝、微信、现金、银联等支付金额，并可对该笔收入汇总进行对账操作。
临停收入汇总 | 每天每个项目一笔临停收入汇总数据，包括临停实收，收费笔数，支付宝、微信、现金、银联等支付金额，并可对该笔收入汇总进行对账操作。
优惠打折汇总 | 每天每个项目一笔停车优惠打折汇总数据，包括优惠打折金额、优惠打折笔数，优惠券金额、优惠券笔数，云支付打折金额、云支付打折笔数等，并可对该笔汇总进行对账操作。
异常金额汇总 | 每天每个项目一笔异常金额汇总数据，包括异常金额、异常笔数，应收金额、减免金额、实收金额等，并可对该笔汇总进行对账操作。
换班计费管理 | 统计各岗亭人员在值班期间所产生的车场收费金额及换班记录。
临停收费记录 | 可实时查询各个车场的临停车收费记录。
收费员收费汇总 | 按收费员维度对临停收费进行汇总，方便车场财务了解每个收费员值班期间的收费情况。
停车减免记录 | 统计并展示车辆出场减免记录，记录信息包括车牌号码、减免金额、减免时间等。
收费异常记录 | 统计并展示车辆出场时所产生的异常金额；统计并展示月卡开通、延期时产生的异常金额。
车场稽核工作台 | 可以查看当前异常数据分类及占比，包含各异常事件汇总、异常分类占比、异常稽核占比、异常事件趋势、岗亭人员异常前十等。
稽核人员汇总 | 可以查看稽核人员的稽核汇总数据，包括确认无误、确认有误数，人工开闸、手动开闸、车牌纠正、异常收费、免费放行数等。
岗亭人员异常汇总 | 可以查看岗亭人员值班期间进行人工开闸、手动开闸、车牌纠正、异常收费、免费放行等异常操作的汇总数据。
疑似逃费稽核 | 可以查看出场计费时应收大于0而实际未收取或少收取费用的记录，支持线上稽核处理。
疑似违规稽核 | 可以查看入场及出场时通过异常操作放行非警车、非非机动车等特殊车辆及月卡车的记录，支持线上稽核处理。
常规人工操作稽核 | 可以查看入场及出场时通过异常操作放行放行警车、非机动车等特殊车辆的的记录，支持线上稽核处理。
人工开闸稽核 | 可以查看入场及出场的人工开闸、手动开闸记录，支持线上稽核处理。
车牌纠正稽核 | 可以查看入场及出场的车牌纠正记录，包括临停纠正为月卡、多位号码纠正、一般车牌纠正，且支持线上稽核处理。
异常收费稽核 | 可以查看临停异常收费、月卡异常收费记录，支持线上稽核处理。
免费放行稽核 | 可以查看人工免费放行的操作记录，支持线上稽核处理。
其它异常稽核 | 可以查看黑名单出入场、取消开闸、锁定状态车辆入场、遗失卡出场、固定车忘带卡、无卡出场、非机动车放行、压地感不识别开闸入场的异常出入场记录，支持线上稽核处理。
车场稽核记录 | 可以查看车场异常事件、异常收费稽核记录。
车场管理 | 对车场编号、名称、总车位数、面积、联系人、联系方式、经纬度、详情地址等基本信息进行维护；对车场区域编号、名称、属性、总车位数、面积等基础信息进行维护。除此之外，还可查看车场、车场区域、车道的组织结构。
设备管理 | 可查看每个车场的设备基础信息，包括设备名称、设备类型、MAC地址、IP等。
环境摄像机管理 | 可查看每个车场的环境摄像机信息，包括设备名称、设备类型、IP、端口等。
通行规则管理 | 对项目基本规则、车场通行管控、车道管控、语音场景等进行配置。
固定套餐管理 | 可编辑修改每个车场的月卡收费标准。
临时套餐管理 | 可统一查看每个车场的临停收费套餐。
车场套餐操作记录 | 以报表的形式对编辑、审批固定套餐的操作进行日志记录。
企业基本信息 | 可以查看当前用户所属企业的基本信息，包含企业接入的项目列表，以及开通的服务列表。
组织管理 | 可以对组织进行统一管理，支持分层管理。可以对每个组织设置可管理的项目范围和服务范围。
系统用户管理 | 可以在每个组织下开通系统用户，包括设定系统用户的基本信息和权限角色。
系统角色管理 | 可以查看企业购买服务的默认角色，以及可以自建角色来设定权限范围。
系统公告管理 | 用户可以对企业内使用指定服务的用户群体和全部人群发布公告。
登录日志管理 | 可以查看组织下所有系统用户登录和登出的日志记录。
用户操作日志 | 对新增数据、修改数据、删除数据、导入数据、导出数据等重要的业务操作进行日志记录，实现应用级用户操作管理。