## 扉页
| 江门市培英高级中学励吾体育馆修缮项目 |  |  |  | 工程
招 标 工 程 量 清 单
招 标 人: |  |  | 造价咨询人:
|  | （单位盖章） |  | （单位盖章）
法定代表人或 其授权人: |  |  | 法定代表人或 其授权人:
|  | （签字或盖章） |  | （签字或盖章）
编 制 人: |  |  | 复 核 人:
|  | （造价人员签字盖专用章） |  | （造价工程师签字盖专用章）
编 制 时 间: |  |  | 复 核 时 间:

## 编制说明
审核说明
工程名称: | 江门市培英高级中学励吾体育馆修缮项目 | 第1页, 共1页
一、工程概况： 本工程为江门市培英高级中学励吾体育馆修缮项目，主要建设内容：体育馆屋面更换、钢结构除锈及翻新、铝合金窗户清洁、更换不锈钢网及排水管网调整等。 二、审核依据 1. 业主提供的江门市培英高级中学励吾体育馆修缮项目图纸； 2. 按照GB 50500-2013《建设工程工程量清单计价规范》中工程量清单计价办法，套用《广东省建筑与装饰工程综合定额2018》、《广东省安装工程工程综合定额2018》、《广东省市政工程综合定额2018》及江门市建设工程造价计算程序进行计价； 3. 材料按2025年5月江门工程造价信息网发布的建筑工程材料市场平均价格，当江门信息价缺项的按周边城市信息价及本地市场价计入； 三、其他说明 本工程钢结构及屋面拆除废料考虑由施工单位自行处置，拆除费用考虑以料代工，不再另行计算费用。

## 建设工程投标报价汇总表
建设工程投标报价汇总表
项目名称: |  | 江门市培英高级中学励吾体育馆修缮项目 |  |  | 第1页, 共1页
序号 | 单位工程名称 |  | 金额(元) | 其中：（元）
|  |  |  | 暂估价 |  | 绿色施工安全防护措施费
江门市培英高级中学励吾体育馆修缮项目
一 | 江门市培英高级中学励吾体育馆修缮项目
1 | 江门市培英高级中学励吾体育馆修缮项目-修缮部分 |  |  |  |  | 63534.72
2 | 江门市培英高级中学励吾体育馆修缮项目-安装部分 |  |  |  |  | 5366.53
| 小计 |  |  |  |  | 68901.25
| 合 计 |  |  |  |  | 68901.25
注：本表适用于工程项目招标控制价的汇总；暂估价包括分部分项工程中的暂估价和专业工程暂估价。

## 【江门市培英高级中学励吾体育馆修...】单位工程汇总表
单位工程投标报价汇总表
工程名称: | 江门市培英高级中学励吾体育馆修缮项目-修缮部分 |  |  | 标段： | 第1页, 共2页
序号 |  | 汇总内容 | 金额(元) |  | 其中：暂估价(元)
1 |  | 分部分项工程费
1.1 |  | 更换屋面板
1.2 |  | 更换成品檐沟
1.3 |  | 更换屋面与墙面处压型钢板
1.4 |  | 钢构架翻新
1.5 |  | 检修爬梯
1.6 |  | 清洁窗户
1.7 |  | 更换不锈钢框架
1.8 |  | 打磨清洁铁桁架
1.9 |  | 砖砌烟道
2 |  | 措施项目费
2.1 |  | 绿色施工安全防护措施费 | 63534.72
2.2 |  | 其他措施项目费
3 |  | 其他项目费
3.1 |  | 暂列金额
3.2 |  | 暂估价
3.3 |  | 计日工
3.4 |  | 总承包服务费
3.5 |  | 索赔费用
3.6 |  | 现场签证费用
3.7 |  | 预算包干费
3.8 |  | 工程优质费
3.9 |  | 消纳费
3.10 |  | 其他费用
4 |  | 规费
5 |  | 税前工程造价
6 |  | 增值税销项税额
7 |  | 工程造价
单位工程投标报价汇总表
工程名称: | 江门市培英高级中学励吾体育馆修缮项目-修缮部分 |  |  | 标段： | 第2页, 共2页
序号 |  | 汇总内容 | 金额(元) |  | 其中：暂估价(元)
8 |  | 其中：人工费
投标报价合计

## 【...】分部分项工程和单价措施项目清单与计价表(格式
分部分项工程和单价措施项目清单与计价表
工程名称: |  | 江门市培英高级中学励吾体育馆修缮项目-修缮部分 | [5 empty] | 第1页, 共4页
序号 | 项目编码 |  | 项目名称 | 项目特征描述 | 计量 单位 | 工程量 | 金额(元)
[7 empty] | 综合单价 |  | 合价 | 其中
暂估价
更换屋面板
1 | 010901002001 |  | 型材屋面 | 1、80厚岩棉夹芯板(外板0.8mm铝镁锰板(PVDF涂层),中间80厚120kg/m3岩棉,内板0.5屋面 安装于S/C型轻型钢檩条上 2、拆除原有彩钢板屋面，废料自行处置，考虑以料代工 | m2 | 1295.000
更换成品檐沟
2 | 010606011001 |  | 成品檐沟 | 1、天沟 不锈钢 2、成品不锈钢檐沟 400×400×1.5mm 3、拆除原有檐沟，废料自行处置，考虑以料代工 | m | 30.000
更换屋面与墙面处压型钢板
3 | 010605002001 |  | 钢板墙板 | 1、构件类型:压型钢板 2、钢板厚度:0.5mm 3、拆除原有钢板，废料自行处置，考虑以料代工 | m2 | 30.180
钢构架翻新
4 | 粤010609001001 |  | 钢结构构件除锈 | 1、打磨清洁钢桁架 2、喷射除锈 喷河砂 一般钢结构 | t | 22.470
5 | 011405001001 |  | 钢构架翻新油漆 | 1、金属面机喷醇酸磁漆 2遍 2、金属面调和漆 调和漆3遍 | m2 | 1514.400
本页小计
分部分项工程和单价措施项目清单与计价表
工程名称: |  | 江门市培英高级中学励吾体育馆修缮项目-修缮部分 | [5 empty] | 第2页, 共4页
序号 | 项目编码 |  | 项目名称 | 项目特征描述 | 计量 单位 | 工程量 | 金额(元)
[7 empty] | 综合单价 |  | 合价 | 其中
暂估价
检修爬梯
6 | 010606008001 |  | 钢梯 | 1、检修爬梯，梯底距离地面3m 2、参考图集98ZJ501-P40/1 | 架 | 1.000
清洁窗户
7 | 010807001001 |  | 清洁铝合金窗 | 1、清洁铝合金窗 | m2 | 516.294
8 | 010807001002 |  | 清洁铝合金百叶 | 1、清洁铝合金百叶 | m2 | 115.920
9 | 010807001004 |  | 清洁不锈钢框架及不锈钢网 | 1、清洁不锈钢框架及不锈钢网 | m2 | 115.920
更换不锈钢框架
10 | 010807003001 |  | 新做不锈钢框架及不锈钢网 | 1、304#不锈钢框架40×40×1.5 2、304#不锈钢网，网孔50mm丝径2.0mm | m2 | 131.880
打磨清洁铁桁架
11 | 010807003002 |  | 新做不锈钢网 | 1、304#不锈钢网，网孔50mm丝径2.0mm | m2 | 130.368
12 | 011405001003 |  | 铁桁架翻新油漆 | 1、金属面机喷醇酸磁漆 2遍 2、金属面调和漆 调和漆3遍 | m2 | 94.158
砖砌烟道
本页小计
分部分项工程和单价措施项目清单与计价表
工程名称: |  | 江门市培英高级中学励吾体育馆修缮项目-修缮部分 | [5 empty] | 第3页, 共4页
序号 | 项目编码 |  | 项目名称 | 项目特征描述 | 计量 单位 | 工程量 | 金额(元)
[7 empty] | 综合单价 |  | 合价 | 其中
暂估价
13 | 010401012001 |  | 砖砌烟道 | 1、部位:砖砌烟道 2、砖品种、规格、强度等级:标准砖 240×115×53 3、砂浆强度等级、配合比:预拌水泥砂浆M7.5 4、烟道出屋面做法参见98ZJ201-27页4 | 个 | 1.000
分部分项小计
措施项目
| AQFHWMSG |  | 绿色施工安全防护措施费
| AZMJSCSF |  | 按子目计算的绿色施工安全防护措施费
| JSJ |  | 综合脚手架
14 | 粤011701008001 |  | 综合钢脚手架 | 1、综合钢脚手架搭拆 高度(m以内) 20.5 2、装修用综合脚手架使用费 | m2 | 576.000
15 | 粤011701008002 |  | 综合钢脚手架 | 1、综合钢脚手架搭拆 高度(m以内) 30.5 2、装修用综合脚手架使用费 | m2 | 989.000
| QTCSF |  | 其他措施项目费
| HNTMBJZJ |  | 混凝土模板及支架(撑)
| CZYS |  | 垂直运输
本页小计
分部分项工程和单价措施项目清单与计价表
工程名称: |  | 江门市培英高级中学励吾体育馆修缮项目-修缮部分 | [5 empty] | 第4页, 共4页
序号 | 项目编码 |  | 项目名称 | 项目特征描述 | 计量 单位 | 工程量 | 金额(元)
[7 empty] | 综合单价 |  | 合价 | 其中
暂估价
16 | 粤011703002001 |  | 单独装饰装修工程垂直运输 | 1、多层建筑物 机械垂直运输高度 20m以上40m以内 | 项 | 1.000
17 | 011707004001 |  | 平台作业升降车 | 1、平台作业升降车 2、用于室内对屋面打磨清洁钢构架,重新喷漆 | 项 | 1.000
18 | 011707007001 |  | 已完工程及设备保护 | 1、楼地面成品保护 胶合板 2、柱面、墙面成品保护 塑料薄膜 | 项 | 1.000
措施项目小计
本页小计
合 计

## 【江门市培英高级中学励...】总价措施项目清单与计价表
总价措施项目清单与计价表
工程名称: |  | 江门市培英高级中学励吾体育馆修缮项目-修缮部分 |  |  |  | 标段： |  | 第1页, 共1页
序号 | 项目编码 |  | 项目名称 | 计算基础 | 费率 (%) | 金额 (元) | 调整费率 (%) | 调整后金额 (元) | 备注
1 | AQFHWMSG |  | 绿色施工安全防护措施费
1.1 | AXSJSCSXMF |  | 按系数计算的绿色施工安全防护措施费
1.1.1 | 011707001001 |  | 按系数计算的绿色施工安全防护措施费(包括绿色施工、临时设施、安全施工和用工实名管理) | 分部分项人工费+分部分项机具费 | 13.00 |  |  |  | 以分部分项工程的人工费与施工机具费之和的13%计算
小计
合 计

## 【江门市培英高级中学励...】其他项目清单与计价汇总表
其他项目清单与计价汇总表
工程名称: |  | 江门市培英高级中学励吾体育馆修缮项目-修缮部分 |  | 标段： | 第1页, 共1页
序号 | 项目名称 |  | 金额(元) | 结算金额(元) | 备注
1 | 暂列金额
2 | 暂估价
2.1 | 材料暂估价 |  |  |  | 该费用进入清单项目综合单价，此处不汇总
2.2 | 专业工程暂估价
3 | 计日工
4 | 总承包服务费
5 | 索赔费用
6 | 现场签证费用
7 | 预算包干费 |  |  |  | 按分部分项的人工费与施工机具费之和的7.00%计算
8 | 工程优质费 |  |  |  | 市级质量奖按4.5%计算；省级质量奖7.5%计算；国家级质量奖12%计算
9 | 消纳费 |  |  |  | 根据“穗建造价〔2019〕53号”，建筑垃圾处置企业(单位)收取的消纳费列入其他项目费用中，按照市场、工程情况预估，列明单价与工程量
10 | 其他费用
总 计
注：材料（设备）暂估单价进入清单项目综合单价，此处不汇总。

## 【江门市培英高级中学励吾体...】规费、税金项目计价表
规费、税金项目计价表
工程名称: |  | 江门市培英高级中学励吾体育馆修缮项目-修缮部分 |  |  | 标段： |  | 第1页, 共1页
序号 | 项目名称 |  | 计算基础 | 计算基数 |  | 计算费率(%) |  | 金额(元)
1 | 规费
2 | 增值税销项税额 |  | 税前工程造价 |  |  | 9
合 计

## 【江门市培...】主要材料设备价格表(单价)(格式一)
主要材料设备价格表
工程名称: |  | 江门市培英高级中学励吾体育馆修缮项目-修缮部分 |  |  | 第1页, 共1页
序号 | 材料设备编码 |  | 材料设备名称 | 规格、型号等特殊要求 |  | 单位 | 除税编制价(元)
1 | 03213001 |  | 铁件 综合 |  |  | kg
2 | 04130001 |  | 标准砖 240×115×53 |  |  | 千块
3 | 05030370 |  | 松杂直边板 |  |  | m3
4 | 05050050 |  | 胶合板 2440×1220×3 |  |  | m2
5 | 09250030-0001 |  | 80厚岩棉夹芯板(外板0.8mm铝镁锰板(PVDF涂层),中间80厚120kg/m3岩棉,内板0.5 |  |  | m2
6 | 13010130 |  | 酚醛调和漆 |  |  | kg
7 | 13050440 |  | 酚醛红丹防锈漆 |  |  | kg
8 | 34110010 |  | 水 |  |  | m3
9 | 80010680 |  | 预拌水泥砂浆 M7.5 |  |  | m3
10 | 99450670 |  | 汽油 | (机械用) |  | kg
11 | 99450680 |  | 柴油 | (机械用) |  | kg
12 | 99450700 |  | 电 | (机械用) |  | kw·h

## 【江门市培英高级中学励吾体育馆修...】单位工程汇总表(1)
单位工程投标报价汇总表
工程名称: | 江门市培英高级中学励吾体育馆修缮项目-安装部分 |  |  | 标段： | 第1页, 共1页
序号 |  | 汇总内容 | 金额(元) |  | 其中：暂估价(元)
1 |  | 分部分项工程费
1.1 |  | 拆除二层雨水管并接入地漏
1.2 |  | 新增天面雨水管
1.3 |  | 路面拆除及修复
2 |  | 措施项目费
2.1 |  | 绿色施工安全防护措施费 | 5366.53
2.2 |  | 其他措施项目费
3 |  | 其他项目费
3.1 |  | 暂列金额
3.2 |  | 暂估价
3.3 |  | 计日工
3.4 |  | 总承包服务费
3.5 |  | 索赔费用
3.6 |  | 现场签证费用
3.7 |  | 预算包干费
3.8 |  | 工程优质费
3.9 |  | 消纳费
3.10 |  | 其他费用
4 |  | 规费
5 |  | 税前工程造价
6 |  | 增值税销项税额
7 |  | 工程造价
8 |  | 其中：人工费
投标报价合计

## 【...】分部分项工程和单价措施项目清单与计价表(格式(1)
分部分项工程和单价措施项目清单与计价表
工程名称: |  | 江门市培英高级中学励吾体育馆修缮项目-安装部分 | [5 empty] | 第1页, 共5页
序号 | 项目编码 |  | 项目名称 | 项目特征描述 | 计量 单位 | 工程量 | 金额(元)
[7 empty] | 综合单价 |  | 合价 | 其中
暂估价
拆除二层雨水管并接入地漏
1 | 粤R2-2-35001 |  | 拆除塑料管 | 1、拆除大屋面二层部分原DN110雨水立管 2、拆除小屋面原DN110雨水立管 3、清运废料至指定地点 | m | 117.200
2 | 030413003001 |  | 原有雨水口封堵 | 1、封堵天沟原雨水管管口 2、使用膨胀混凝土封堵 | 个 | 10.000
3 | 031004014001 |  | 地漏 | 1、名称:PVC地漏 2、型号、规格:Φ110 3、安装方式：粘接 | 个 | 8.000
新增天面雨水管
4 | 031001006001 |  | 塑料管 | 1、安装部位:室内 2、材质、规格:PVC-U排水管，Ф110×3.2 3、连接形式:粘接 4、压力试验及吹、洗设计要求:灌水试验 | m | 62.400
5 | 031001006002 |  | 塑料管 | 1、安装部位:室内 2、材质、规格:PVC-U排水管，Ф160×4 3、连接形式:粘接 4、压力试验及吹、洗设计要求:灌水试验 | m | 232.780
本页小计
分部分项工程和单价措施项目清单与计价表
工程名称: |  | 江门市培英高级中学励吾体育馆修缮项目-安装部分 | [5 empty] | 第2页, 共5页
序号 | 项目编码 |  | 项目名称 | 项目特征描述 | 计量 单位 | 工程量 | 金额(元)
[7 empty] | 综合单价 |  | 合价 | 其中
暂估价
6 | 031004014002 |  | 雨水斗 | 1、名称:侧排雨水斗 2、型号、规格:DN110 | 个 | 3.000
7 | 031004014003 |  | 雨水斗 | 1、名称:侧排雨水斗 2、型号、规格:DN160 | 个 | 8.000
8 | 040504001001 |  | 砌筑井 | 1、类型:雨水检查井，Φ700mm 2、结构及做法:详见图集20S515-P21 3、井盖、井圈材质及规格:球墨铸铁(成套) | 座 | 6.000
9 | 040504009001 |  | 雨水口 | 1、类型:单篦雨水口 2、结构及做法:详见图集16S518-P8 3、雨水篦子及圈口材质、型号、规格:球墨铸铁(成套) | 座 | 1.000
路面拆除及修复
10 | 041001001001 |  | 拆除路面 | 1、旧路面机械切缝 水泥混凝土路面 18cm厚 | m2 | 80.880
11 | 041001001002 |  | 拆除路面 | 1、液压岩石破碎机破碎混凝土类面层 普通混凝土面层 厚18cm 2、挖掘机挖装松散石方 3、自卸汽车运石方 运距综合考虑 | m2 | 20.220
本页小计
分部分项工程和单价措施项目清单与计价表
工程名称: |  | 江门市培英高级中学励吾体育馆修缮项目-安装部分 | [5 empty] | 第3页, 共5页
序号 | 项目编码 |  | 项目名称 | 项目特征描述 | 计量 单位 | 工程量 | 金额(元)
[7 empty] | 综合单价 |  | 合价 | 其中
暂估价
12 | 041001002001 |  | 拆除人行道 | 1、拆除人行道 普通粘土砖 平铺 2、挖掘机装土 3、自卸汽车运土方 运距综合考虑 | m2 | 9.670
13 | 041001001003 |  | 拆除基层 | 1、液压岩石破碎机破碎混凝土类基层 普通混凝土基层 厚20cm 2、挖掘机挖装松散石方 3、自卸汽车运石方 运距综合考虑 | m2 | 9.670
14 | 040203007001 |  | 混凝土路面修复 | 1、混凝土强度等级:C25商品混凝土 2、厚度:180mm 3、掺和料:按设计要求 4、垫层:15cm厚级配碎石 | m2 | 20.220
15 | 040204002001 |  | 广场路面修复 | 1、材质:花岗石路面砖 2、尺寸:300mm×600mm×100mm 3、结合层材料品种:DS M20预拌水泥砂浆，厚30mm 4、垫层材料品种:C20水泥混凝土，厚200mm 5、垫层材料品种:15cm厚级配碎石 6、底层:路床顶部压实处理(回弹模量≥20Mpa,压实度≥92% | m2 | 9.670
本页小计
分部分项工程和单价措施项目清单与计价表
工程名称: |  | 江门市培英高级中学励吾体育馆修缮项目-安装部分 | [5 empty] | 第4页, 共5页
序号 | 项目编码 |  | 项目名称 | 项目特征描述 | 计量 单位 | 工程量 | 金额(元)
[7 empty] | 综合单价 |  | 合价 | 其中
暂估价
16 | 040101002001 |  | 挖沟槽土方 | 1、土壤类别:一、二类土 2、挖土深度:按现场情况综合考虑 | m3 | 17.934
17 | 040103001001 |  | 回填方 | 1、密实度要求:按设计及规范要求 2、填方材料品种:土方 3、填方来源、运距:利用方 | m3 | 16.733
分部分项小计
措施项目
| AQFHWMSG |  | 绿色施工安全防护措施费
| AZMJSCSF |  | 按子目计算的绿色施工安全防护措施费
| ZHJSJ |  | 综合脚手架
18 | SGXCWDHLSZDWD001 |  | 施工现场围挡和临时占地围挡 |  | 项 | 1.000
19 | SGWDZM001 |  | 施工围档照明 |  | 项 | 1.000
20 | SGBD001 |  | 施工便道 |  | 项 | 1.000
21 | FCJZLSSGFHP001 |  | 防尘降噪绿色施工防护棚 |  | 项 | 1.000
22 | YBYL001 |  | 样板引路 |  | 项 | 1.000
| QTCSF |  | 其他措施项目费
23 | 031301010001 |  | 安装与生产同时进行施工增加 |  | 项 | 1.000
24 | 031301011001 |  | 在有害身体健康环境中施工增加 |  | 项 | 1.000
25 | 031301017001 |  | 脚手架搭拆 |  | 项 | 1.000
本页小计
分部分项工程和单价措施项目清单与计价表
工程名称: |  | 江门市培英高级中学励吾体育馆修缮项目-安装部分 | [5 empty] | 第5页, 共5页
序号 | 项目编码 |  | 项目名称 | 项目特征描述 | 计量 单位 | 工程量 | 金额(元)
[7 empty] | 综合单价 |  | 合价 | 其中
暂估价
26 | 031302003001 |  | 非夜间施工增加 |  | 项 | 1.000
27 | 031302007001 |  | 高层施工增加 |  | 项 | 1.000
28 | DXGXJCJXF001 |  | 地下管线交叉降效费 |  | 项 | 1.000
29 | 031301018001 |  | 其他措施 |  | 项 | 1.000
措施项目小计
本页小计
合 计

## 【江门市培英高级中学励...】总价措施项目清单与计价表(1)
总价措施项目清单与计价表
工程名称: |  | 江门市培英高级中学励吾体育馆修缮项目-安装部分 |  |  |  | 标段： |  | 第1页, 共2页
序号 | 项目编码 |  | 项目名称 | 计算基础 | 费率 (%) | 金额 (元) | 调整费率 (%) | 调整后金额 (元) | 备注
1 | AQFHWMSG |  | 绿色施工安全防护措施费
1.1 | AXSJSCSXMF |  | 按系数计算的绿色施工安全防护措施费
1.1.1 | 031302001001 |  | 按系数计算的绿色施工安全防护措施费(包括绿色施工、临时设施、安全施工和用工实名管理) | 分部分项人工费+分部分项机具费 | 35.77 |  |  |  | 以分部分项工程的人工费与施工机具费之和的35.77%计算
小计
2 | QTCSF |  | 其他措施项目费
2.1 | 粤031302008001 |  | 赶工措施费 | (1-工期系数)*(分部分项人工费+分部分项机具费) | 34.40
2.2 | 031302002001 |  | 夜间施工增加 | 夜间施工人工费 | 20.00 |  |  |  | 按夜间施工项目人工的20%计算
2.3 | JTGCSGZJF001 |  | 交通干扰工程施工增加费 | [5 empty] | 在行人车辆通行的市政道路上施工所发生的施工降效费用，按在市政道路上施工项目人工费的10.00%计算（在小区内和交通全封闭的道路施工时不能计算）
总价措施项目清单与计价表
工程名称: |  | 江门市培英高级中学励吾体育馆修缮项目-安装部分 |  |  |  | 标段： |  | 第2页, 共2页
序号 | 项目编码 |  | 项目名称 | 计算基础 | 费率 (%) | 金额 (元) | 调整费率 (%) | 调整后金额 (元) | 备注
2.4 | 粤031302009001 |  | 文明工地增加费 | 分部分项人工费+分部分项机具费 |  |  |  |  | 省级文明工地按2.00%计算；市级文明工地按1.00%计算
小计
合 计

## 【江门市培英高级中学励...】其他项目清单与计价汇总表(1)
其他项目清单与计价汇总表
工程名称: |  | 江门市培英高级中学励吾体育馆修缮项目-安装部分 |  | 标段： | 第1页, 共1页
序号 | 项目名称 |  | 金额(元) | 结算金额(元) | 备注
1 | 暂列金额
2 | 暂估价
2.1 | 材料暂估价 |  |  |  | 该费用进入清单项目综合单价，此处不汇总
2.2 | 专业工程暂估价
3 | 计日工
4 | 总承包服务费
5 | 索赔费用
6 | 现场签证费用
7 | 预算包干费 |  |  |  | 按分部分项的人工费与施工机具费之和的10.00%计算
8 | 工程优质费 |  |  |  | 市级质量奖按7.50%计算；省级质量奖12.50%计算；国家级质量奖20.00%计算
9 | 消纳费 |  |  |  | 根据“穗建造价〔2019〕53号”，建筑垃圾处置企业(单位)收取的消纳费列入其他项目费用中，按照市场、工程情况预估，列明单价与工程量
10 | 其他费用
总 计
注：材料（设备）暂估单价进入清单项目综合单价，此处不汇总。

## 【江门市培英高级中学励吾体...】规费、税金项目计价表(1)
规费、税金项目计价表
工程名称: |  | 江门市培英高级中学励吾体育馆修缮项目-安装部分 |  |  | 标段： |  | 第1页, 共1页
序号 | 项目名称 |  | 计算基础 | 计算基数 |  | 计算费率(%) |  | 金额(元)
1 | 规费
2 | 增值税销项税额 |  | 税前工程造价 |  |  | 9
合 计

## 【江门市培...】主要材料设备价格表(单价)(格式一)(1)
主要材料设备价格表
工程名称: |  | 江门市培英高级中学励吾体育馆修缮项目-安装部分 |  |  | 第1页, 共1页
序号 | 材料设备编码 |  | 材料设备名称 | 规格、型号等特殊要求 |  | 单位 | 除税编制价(元)
1 | 0001001 |  | 综合工日 |  |  | 工日
2 | 03213001 |  | 铁件 综合 |  |  | kg
3 | 04030015 |  | 中砂 |  |  | m3
4 | 04050005 |  | 碎石 20～40 |  |  | m3
5 | 04050045 |  | 碎石 60 |  |  | m3
6 | 04070045 |  | 石屑 |  |  | m3
7 | 04130001 |  | 标准砖 240×115×53 |  |  | 千块
8 | 05030060 |  | 板枋材 综合 |  |  | m3
9 | 34110010 |  | 水 |  |  | m3
10 | 80010630 |  | 预拌水泥砂浆 1:2 |  |  | m3
11 | 80010650 |  | 预拌水泥砂浆 1:3 |  |  | m3
12 | 80010680 |  | 预拌水泥砂浆 M7.5 |  |  | m3
13 | 80010690 |  | 预拌水泥砂浆 M10 |  |  | m3
14 | 80010750 |  | 预拌水泥防水砂浆 1:2 |  |  | m3
15 | 80090475 |  | 干混地面砂浆 M20 |  |  | t
16 | 80210190 |  | 普通预拌混凝土 C15 |  |  | m3
17 | 80210200 |  | 普通预拌混凝土 C20 |  |  | m3
18 | 80210210 |  | 普通预拌混凝土 C25 |  |  | m3
19 | 99450680 |  | 柴油 | (机械用) |  | kg
20 | 99450700 |  | 电 | (机械用) |  | kw·h
21 | 99450710 |  | 水 | (机械用) |  | m3