## 表-04 单位工程招标控制价汇总表
单项采购汇总表
采购项目名称：配套设备及安装--ICU等 |  | 标段： |  | 第 1 页 共 1 页
序号 | 汇总内容 |  | 金额:(元) |  | 其中：暂估价(元)
1 | 分部分项合计
1.1 | 一层中心供应中心
1.2 | 三层静配中心
1.3 | 二层检验科
1.4 | 三层ICU
2 | 配套服务
2.1 | 配套服务
2.2 | 其他措施费
3 | 其他项目
3.1 | 暂列金额
3.2 | 暂估价
3.3 | 计日工
3.4 | 总承包服务费
3.5 | 预算包干费
3.6 | 工程优质费
3.7 | 概算幅度差
3.8 | 索赔费用
3.9 | 现场签证费用
3.10 | 其他费用
4 | 税前工程造价
5 | 增值税销项税额
6 | 总造价
招标控制价合计=1+2+3+5
注：本表适用于单位工程招标控制价或投标报价的汇总，如无单位工程划分，单项工程也使用本表汇总
表—04

## 表-08 分部分项工程和单价措施项目清单与计价表
采购清单
采购项目名称：配套设备及安装--ICU等 |  |  |  | 标段： |  |  | 第 1 页 共 24 页
序号 | 项目名称 | 项目特征描述 | 计量单位 |  | 数量 | 金额（元）
[6 empty] | 综合单价 |  | 综合合价 | 其中
暂估价
一层中心供应中心
1 | 楼(地)面涂膜防水 | 1.部位:防滑地砖防水楼面 2.涂膜厚度、遍数:四周沿墙上翻300，1.5mm厚聚氨脂防水层 3.其它:未尽事宜详设计图纸，由投标人根据设计图纸综合报价 4.含超高降效 | m2 |  | 101.1167
2 | 水泥砂浆楼地面 | 1.部位:防滑地砖防水楼面 2.找平层厚度、砂浆配合比:1:3水泥砂浆找平层(1%坡向地漏)，厚度根据面层返算 3.其它:未尽事宜详设计图纸，由投标人根据设计图纸综合报价 4.含超高降效 | m2 |  | 57.8133
3 | 细石混凝土楼地面 | 1.做法/部位:PVC地板 2.找平层厚度、砂浆配合比:C25细石混凝土找平层，厚度根据面层返算 3.其它:未尽事宜详设计图纸，由投标人根据设计图纸综合报价 4.含超高降效 | m2 |  | 681.73
4 | 自流坪楼地面 | 1.做法/部位:PVC地板 2.界面剂材料种类:吸收性界面剂处理 3.面漆材料种类、厚度:3mm厚超强自流坪 4.其它:未尽事宜详设计图纸，由投标人根据设计图纸综合报价 5.含超高降效 | m2 |  | 681.73
5 | 块料楼地面 | 1.做法/部位:防滑地砖防水楼面 2.找平层厚度、砂浆配合比:1:3干硬性水泥砂浆结合层，厚度根据面层返算 3.结合层厚度、砂浆配合比:6mm厚素水泥砂浆或聚合物水泥浆粘结层 4.面层材料品种、规格、颜色:600*600防滑地砖,水泥浆擦逢 5.其它:未尽事宜详设计图纸，由投标人根据设计图纸综合报价 6.含超高降效 | m2 |  | 57.61
本页小计
注：为计取规费等的使用，可在表中增设其中：“定额人工费”。
表—08
采购清单
采购项目名称：配套设备及安装--ICU等 |  |  |  | 标段： |  |  | 第 2 页 共 24 页
序号 | 项目名称 | 项目特征描述 | 计量单位 |  | 数量 | 金额（元）
[6 empty] | 综合单价 |  | 综合合价 | 其中
暂估价
6 | 橡胶板卷材楼地面 | 1.做法/部位:PVC地板 2.面层材料品种、规格、颜色:2mm厚同质透芯PVC地板,底面涂地板粘合剂，卷材焊缝采用原厂同材质焊条 3.其它:未尽事宜详设计图纸，由投标人根据设计图纸综合报价 4.含超高降效 | m2 |  | 681.73
7 | PVC卷材踢脚 | 1.做法/部位:PVC踢脚线 2.粘结层厚度、材料种类:卷材专用胶粘合 3.面层材料种类、规格、颜色:PVC卷材地板上卷100mm 4.其它:未尽事宜详设计图纸，由投标人根据设计图纸综合报价 5.含超高降效 | m2 |  | 41.02
8 | 石材零星项目 | 1.做法/部位:门槛石 2.找平层厚度、砂浆配合比:1:3干硬性水泥砂浆结合层，厚度根据面层返算 3.贴结合层厚度、材料种类:6mm厚素水泥砂浆或聚合物水泥浆粘结层 4.面层材料品种、规格、颜色:20mm厚大理石 5.其它:未尽事宜详设计图纸，由投标人根据设计图纸综合报价 6.含超高降效 | m2 |  | 1.14
9 | 墙面一般抹灰 | 1.做法/部位:贴瓷砖墙面 2.墙体类型:内墙 3.底层厚度、砂浆配合比:15mm厚1:2水泥砂浆抹灰层，防水界面剂 4.其它:未尽事宜详设计图纸，由投标人根据设计图纸综合报价 5.含超高降效 | m2 |  | 187.38
本页小计
注：为计取规费等的使用，可在表中增设其中：“定额人工费”。
表—08
采购清单
采购项目名称：配套设备及安装--ICU等 |  |  |  | 标段： |  |  | 第 3 页 共 24 页
序号 | 项目名称 | 项目特征描述 | 计量单位 |  | 数量 | 金额（元）
[6 empty] | 综合单价 |  | 综合合价 | 其中
暂估价
10 | 块料墙面 | 1.做法/部位:贴瓷砖墙面 2.墙体类型:内墙 3.安装方式:粘贴 4.面层材料品种、规格、颜色:300*600瓷砖,6mm厚素水泥砂浆或聚合物水泥浆粘结层 5.缝宽、嵌缝材料种类:勾缝剂擦逢 6.其它:未尽事宜详设计图纸，由投标人根据设计图纸综合报价 7.含超高降效 | m2 |  | 187.38
11 | 非承重隔墙 | 1.隔墙类型:50mm手工玻镁岩棉彩钢板（A级），6000长*1200宽 2.彩钢板缝采用中性瓷白色玻璃胶抹缝 3.其它:未尽事宜详设计图纸，由投标人根据设计图纸综合报价 4.含超高降效 | m2 |  | 1407.938
12 | 吊顶天棚 | 1.做法/部位:铝扣板吊顶 2.吊顶形式、吊杆规格、高度:上人型，吊筋长＞1.5m 3.龙骨材料种类、规格、中距:60型吊顶龙骨，M8膨胀螺丝连接全螺纹吊杆；当吊筋长度大于1.5m,必须加转换层龙骨或做反向支撑 4.面层材料品种、规格:600×600×0.8铝扣板 5.其它:未尽事宜详设计图纸，由投标人根据设计图纸综合报价 6.含超高降效 | m2 |  | 57.81
本页小计
注：为计取规费等的使用，可在表中增设其中：“定额人工费”。
表—08
采购清单
采购项目名称：配套设备及安装--ICU等 |  |  |  | 标段： |  |  | 第 4 页 共 24 页
序号 | 项目名称 | 项目特征描述 | 计量单位 |  | 数量 | 金额（元）
[6 empty] | 综合单价 |  | 综合合价 | 其中
暂估价
13 | 吊顶天棚 | 1.做法/部位:彩钢板吊顶 2.吊顶形式、吊杆规格、高度:全螺纹吊杆M8对接螺丝，吊筋长＞1.5m 3.龙骨材料种类、规格、中距:60承载龙骨，50覆面龙骨中距≤400，50横撑龙骨中距≤600；当吊筋长度大于1.5m,必须加转换层龙骨或做反向支撑 4.面层材料品种、规格:50mm手工玻镁岩棉彩钢板（A级） 5.其它:未尽事宜详设计图纸，由投标人根据设计图纸综合报价 6.含超高降效 | m2 |  | 681.8019
14 | 医用洁净单开气密门 | 1.医用洁净气密封金属单开平开门 2.1000mm×2100mm 3.带观察窗 4.含门碰、闭门器、门锁及配套配件 5.喷塑钢板，1.2厚304不锈钢防撞带 6.铝合金门套 7.未尽事宜详设计图纸，由投标人根据设计图纸综合报价 | 套 |  | 12
15 | 医用洁净双开气密门 | 1.医用洁净气密封金属双开平开门 2.1500mm×2100mm 3.带观察窗 4.含门碰、闭门器、门锁及配套配件 5.喷塑钢板，1.2厚304不锈钢防撞带 6.铝合金门套 7.未尽事宜详设计图纸，由投标人根据设计图纸综合报价 | 套 |  | 4
16 | 气密窗 | 1.外形尺寸1500*1200 2.下底边安装高度900 3.铝合金窗框、10mm钢化玻璃 4.未尽事宜详设计图纸，由投标人根据设计图纸综合报价 | 套 |  | 3
本页小计
注：为计取规费等的使用，可在表中增设其中：“定额人工费”。
表—08
采购清单
采购项目名称：配套设备及安装--ICU等 |  |  |  | 标段： |  |  | 第 5 页 共 24 页
序号 | 项目名称 | 项目特征描述 | 计量单位 |  | 数量 | 金额（元）
[6 empty] | 综合单价 |  | 综合合价 | 其中
暂估价
17 | 气密窗 | 1.外形尺寸2400*1200 2.下底边安装高度900 3.铝合金窗框、10mm钢化玻璃 4.未尽事宜详设计图纸，由投标人根据设计图纸综合报价 | 套 |  | 2
一层中心供应中心合计
三层静配中心
18 | 砌块墙 | 1.砖品种、规格、强度等级:A5.0蒸压加气混凝土砌块 2.墙体类型:内墙 3.墙体厚度:100mm 4.砂浆强度等级、配合比:Ma5.0专用砂浆 5.其它:含超高降效 6.未尽事宜详设计图纸，由投标人根据设计图纸综合报价 | m3 |  | 8.61
19 | 砌块墙钢丝网加固 | 1.材料品种、规格:镀锌钢丝网,丝径0.8~1.0mm,孔径10X10或12X12mm 2.加固方式:钉挂 3.其它:含超高降效 4.未尽事宜详设计图纸，由投标人根据设计图纸综合报价 | m2 |  | 4.16
20 | 楼(地)面涂膜防水 | 1.部位:防滑地砖防水楼面 2.涂膜厚度、遍数:四周沿墙上翻300，1.5mm厚聚氨脂防水层 3.其它:未尽事宜详设计图纸，由投标人根据设计图纸综合报价 4.含超高降效 | m2 |  | 20.9852
21 | 水泥砂浆楼地面 | 1.部位:防滑地砖防水楼面 2.找平层厚度、砂浆配合比:1:3水泥砂浆找平层(1%坡向地漏)，厚度根据面层返算 3.其它:未尽事宜详设计图纸，由投标人根据设计图纸综合报价 4.含超高降效 | m2 |  | 19.9252
本页小计
注：为计取规费等的使用，可在表中增设其中：“定额人工费”。
表—08
采购清单
采购项目名称：配套设备及安装--ICU等 |  |  |  | 标段： |  |  | 第 6 页 共 24 页
序号 | 项目名称 | 项目特征描述 | 计量单位 |  | 数量 | 金额（元）
[6 empty] | 综合单价 |  | 综合合价 | 其中
暂估价
22 | 细石混凝土楼地面 | 1.做法/部位:PVC地板 2.找平层厚度、砂浆配合比:C25细石混凝土找平层，厚度根据面层返算 3.其它:未尽事宜详设计图纸，由投标人根据设计图纸综合报价 4.含超高降效 | m2 |  | 324.33
23 | 自流坪楼地面 | 1.做法/部位:PVC地板 2.界面剂材料种类:吸收性界面剂处理 3.面漆材料种类、厚度:3mm厚超强自流坪 4.其它:未尽事宜详设计图纸，由投标人根据设计图纸综合报价 5.含超高降效 | m2 |  | 324.33
24 | 块料楼地面 | 1.做法/部位:防滑地砖防水楼面 2.找平层厚度、砂浆配合比:1:3干硬性水泥砂浆结合层，厚度根据面层返算 3.结合层厚度、砂浆配合比:6mm厚素水泥砂浆或聚合物水泥浆粘结层 4.面层材料品种、规格、颜色:600*600防滑地砖,水泥浆擦逢 5.其它:未尽事宜详设计图纸，由投标人根据设计图纸综合报价 6.含超高降效 | m2 |  | 19.92
25 | 橡胶板卷材楼地面 | 1.做法/部位:PVC地板 2.面层材料品种、规格、颜色:2mm厚同质透芯PVC地板,底面涂地板粘合剂，卷材焊缝采用原厂同材质焊条 3.其它:未尽事宜详设计图纸，由投标人根据设计图纸综合报价 4.含超高降效 | m2 |  | 324.79
26 | PVC卷材踢脚 | 1.做法/部位:PVC踢脚线 2.粘结层厚度、材料种类:卷材专用胶粘合 3.面层材料种类、规格、颜色:PVC卷材地板上卷100mm 4.其它:未尽事宜详设计图纸，由投标人根据设计图纸综合报价 5.含超高降效 | m2 |  | 32.05
本页小计
注：为计取规费等的使用，可在表中增设其中：“定额人工费”。
表—08
采购清单
采购项目名称：配套设备及安装--ICU等 |  |  |  | 标段： |  |  | 第 7 页 共 24 页
序号 | 项目名称 | 项目特征描述 | 计量单位 |  | 数量 | 金额（元）
[6 empty] | 综合单价 |  | 综合合价 | 其中
暂估价
27 | 石材零星项目 | 1.做法/部位:门槛石 2.找平层厚度、砂浆配合比:1:3干硬性水泥砂浆结合层，厚度根据面层返算 3.贴结合层厚度、材料种类:6mm厚素水泥砂浆或聚合物水泥浆粘结层 4.面层材料品种、规格、颜色:20mm厚大理石 5.其它:未尽事宜详设计图纸，由投标人根据设计图纸综合报价 6.含超高降效 | m2 |  | 0.57
28 | 墙面一般抹灰 | 1.做法/部位:贴瓷砖墙面/隔音墙 2.墙体类型:内墙 3.底层厚度、砂浆配合比:15mm厚1:2水泥砂浆抹灰层，防水界面剂 4.其它:未尽事宜详设计图纸，由投标人根据设计图纸综合报价 5.含超高降效 | m2 |  | 91.24
29 | 块料墙面 | 1.做法/部位:贴瓷砖墙面 2.墙体类型:内墙 3.安装方式:粘贴 4.面层材料品种、规格、颜色:300*600瓷砖,6mm厚素水泥砂浆或聚合物水泥浆粘结层 5.缝宽、嵌缝材料种类:勾缝剂擦逢 6.其它:未尽事宜详设计图纸，由投标人根据设计图纸综合报价 7.含超高降效 | m2 |  | 92.16
30 | 非承重隔墙 | 1.隔墙类型:50mm手工玻镁岩棉彩钢板（A级），6000长*1200宽 2.彩钢板缝采用中性瓷白色玻璃胶抹缝 3.其它:未尽事宜详设计图纸，由投标人根据设计图纸综合报价 4.含超高降效 | m2 |  | 843.038
本页小计
注：为计取规费等的使用，可在表中增设其中：“定额人工费”。
表—08
采购清单
采购项目名称：配套设备及安装--ICU等 |  |  |  | 标段： |  |  | 第 8 页 共 24 页
序号 | 项目名称 | 项目特征描述 | 计量单位 |  | 数量 | 金额（元）
[6 empty] | 综合单价 |  | 综合合价 | 其中
暂估价
31 | 吊顶天棚 | 1.做法/部位:铝扣板吊顶 2.吊顶形式、吊杆规格、高度:上人型，吊筋长＞1.5m 3.龙骨材料种类、规格、中距:60型吊顶龙骨，M8膨胀螺丝连接全螺纹吊杆；当吊筋长度大于1.5m,必须加转换层龙骨或做反向支撑 4.面层材料品种、规格:600×600×0.8铝扣板 5.其它:未尽事宜详设计图纸，由投标人根据设计图纸综合报价 6.含超高降效 | m2 |  | 19.98
32 | 吊顶天棚 | 1.做法/部位:彩钢板吊顶 2.吊顶形式、吊杆规格、高度:全螺纹吊杆M8对接螺丝，吊筋长＞1.5m 3.龙骨材料种类、规格、中距:60承载龙骨，50覆面龙骨中距≤400，50横撑龙骨中距≤600；当吊筋长度大于1.5m,必须加转换层龙骨或做反向支撑 4.面层材料品种、规格:50mm手工玻镁岩棉彩钢板（A级） 5.其它:未尽事宜详设计图纸，由投标人根据设计图纸综合报价 6.含超高降效 | m2 |  | 326.1161
33 | 医用洁净单开气密门 0921MK1 | 1.医用洁净气密封金属单开平开门 2.0900mm×2100mm 3.带观察窗 4.含门碰、闭门器、门锁及配套配件 5.喷塑钢板，1.2厚304不锈钢防撞带 6.铝合金门套 7.未尽事宜详设计图纸，由投标人根据设计图纸综合报价 | 套 |  | 2
本页小计
注：为计取规费等的使用，可在表中增设其中：“定额人工费”。
表—08
采购清单
采购项目名称：配套设备及安装--ICU等 |  |  |  | 标段： |  |  | 第 9 页 共 24 页
序号 | 项目名称 | 项目特征描述 | 计量单位 |  | 数量 | 金额（元）
[6 empty] | 综合单价 |  | 综合合价 | 其中
暂估价
34 | 医用洁净单开气密门 | 1.医用洁净气密封金属单开平开门 2.1000mm×2100mm 3.带观察窗 4.含门碰、闭门器、门锁及配套配件 5.喷塑钢板，1.2厚304不锈钢防撞带 6.铝合金门套 7.未尽事宜详设计图纸，由投标人根据设计图纸综合报价 | 套 |  | 17
35 | 医用洁净双开气密门 | 1.医用洁净气密封金属双开平开门 2.1500mm×2100mm 3.带观察窗 4.含门碰、闭门器、门锁及配套配件 5.喷塑钢板，1.2厚304不锈钢防撞带 6.铝合金门套 7.未尽事宜详设计图纸，由投标人根据设计图纸综合报价 | 套 |  | 3
36 | 气密窗 | 1.外形尺寸1800*1200 2.下底边安装高度900 3.铝合金窗框、10mm钢化玻璃 4.未尽事宜详设计图纸，由投标人根据设计图纸综合报价 | 套 |  | 2
37 | 气密窗 | 1.外形尺寸2000*1200 2.下底边安装高度900 3.铝合金窗框、10mm钢化玻璃 4.未尽事宜详设计图纸，由投标人根据设计图纸综合报价 | 套 |  | 1
三层静配中心合计
二层检验科
38 | 墙面涂膜防水 | 1.做法/部位:防水墙面 2.涂膜厚度、遍数:1.5厚聚氨酯防水涂料,配套专用界面处理剂 3.其它:未尽事宜详设计图纸，由投标人根据设计图纸综合报价 4.含超高降效 | m2 |  | 87.52
本页小计
注：为计取规费等的使用，可在表中增设其中：“定额人工费”。
表—08
采购清单
采购项目名称：配套设备及安装--ICU等 |  |  |  | 标段： |  |  | 第 10 页 共 24 页
序号 | 项目名称 | 项目特征描述 | 计量单位 |  | 数量 | 金额（元）
[6 empty] | 综合单价 |  | 综合合价 | 其中
暂估价
39 | 楼(地)面涂膜防水 | 1.部位:防滑地砖防水楼面 2.涂膜厚度、遍数:四周沿墙上翻300，1.5mm厚聚氨脂防水层 3.其它:未尽事宜详设计图纸，由投标人根据设计图纸综合报价 4.含超高降效 | m2 |  | 189.1669
40 | 水泥砂浆楼地面 | 1.部位:防滑地砖防水楼面 2.找平层厚度、砂浆配合比:1:3水泥砂浆找平层(1%坡向地漏)，厚度根据面层返算 3.其它:未尽事宜详设计图纸，由投标人根据设计图纸综合报价 4.含超高降效 | m2 |  | 148.0097
41 | 细石混凝土楼地面 | 1.做法/部位:PVC地板 2.找平层厚度、砂浆配合比:C25细石混凝土找平层，厚度根据面层返算 3.其它:未尽事宜详设计图纸，由投标人根据设计图纸综合报价 4.含超高降效 | m2 |  | 1400.31
42 | 自流坪楼地面 | 1.做法/部位:PVC地板 2.界面剂材料种类:吸收性界面剂处理 3.面漆材料种类、厚度:3mm厚超强自流坪 4.其它:未尽事宜详设计图纸，由投标人根据设计图纸综合报价 5.含超高降效 | m2 |  | 1400.31
43 | 块料楼地面 | 1.做法/部位:防滑地砖防水楼面 2.找平层厚度、砂浆配合比:1:3干硬性水泥砂浆结合层，厚度根据面层返算 3.结合层厚度、砂浆配合比:6mm厚素水泥砂浆或聚合物水泥浆粘结层 4.面层材料品种、规格、颜色:600*600防滑地砖,水泥浆擦逢 5.其它:未尽事宜详设计图纸，由投标人根据设计图纸综合报价 6.含超高降效 | m2 |  | 147.89
本页小计
注：为计取规费等的使用，可在表中增设其中：“定额人工费”。
表—08
采购清单
采购项目名称：配套设备及安装--ICU等 |  |  |  | 标段： |  |  | 第 11 页 共 24 页
序号 | 项目名称 | 项目特征描述 | 计量单位 |  | 数量 | 金额（元）
[6 empty] | 综合单价 |  | 综合合价 | 其中
暂估价
44 | 橡胶板卷材楼地面 | 1.做法/部位:PVC地板 2.面层材料品种、规格、颜色:2mm厚同质透芯PVC地板,底面涂地板粘合剂，卷材焊缝采用原厂同材质焊条 3.其它:未尽事宜详设计图纸，由投标人根据设计图纸综合报价 4.含超高降效 | m2 |  | 1400.31
45 | 金属复合地板 | 1.基层材料种类、规格:100mm聚氨酯冷库板 2.面层材料品种、规格、颜色:3mm花纹铝板面层,A级 3.未尽事宜详设计图纸，由投标人根据设计图纸综合报价 | m2 |  | 34.9399
46 | PVC卷材踢脚 | 1.做法/部位:PVC踢脚线 2.粘结层厚度、材料种类:卷材专用胶粘合 3.面层材料种类、规格、颜色:PVC卷材地板上卷100mm 4.其它:未尽事宜详设计图纸，由投标人根据设计图纸综合报价 5.含超高降效 | m2 |  | 76.31
47 | 地面拉丝不锈钢踢脚 | 1.踢脚线高度:100mm 2.面层材料品种、规格、颜色:1.2mm砂面不锈钢踢脚扣板 3.其它:未尽事宜详设计图纸，由投标人根据设计图纸综合报价 4.含超高降效 | m2 |  | 8.74
48 | 石材零星项目 | 1.做法/部位:门槛石 2.找平层厚度、砂浆配合比:1:3干硬性水泥砂浆结合层，厚度根据面层返算 3.贴结合层厚度、材料种类:6mm厚素水泥砂浆或聚合物水泥浆粘结层 4.面层材料品种、规格、颜色:20mm厚大理石 5.其它:未尽事宜详设计图纸，由投标人根据设计图纸综合报价 6.含超高降效 | m2 |  | 2.78
本页小计
注：为计取规费等的使用，可在表中增设其中：“定额人工费”。
表—08
采购清单
采购项目名称：配套设备及安装--ICU等 |  |  |  | 标段： |  |  | 第 12 页 共 24 页
序号 | 项目名称 | 项目特征描述 | 计量单位 |  | 数量 | 金额（元）
[6 empty] | 综合单价 |  | 综合合价 | 其中
暂估价
49 | 墙面一般抹灰 | 1.做法/部位:贴瓷砖墙面/隔音墙 2.墙体类型:内墙 3.底层厚度、砂浆配合比:15mm厚1:2水泥砂浆抹灰层，防水界面剂 4.其它:未尽事宜详设计图纸，由投标人根据设计图纸综合报价 5.含超高降效 | m2 |  | 144.05
50 | 块料墙面 | 1.做法/部位:贴瓷砖墙面 2.墙体类型:内墙 3.安装方式:粘贴 4.面层材料品种、规格、颜色:300*600瓷砖,6mm厚素水泥砂浆或聚合物水泥浆粘结层 5.缝宽、嵌缝材料种类:勾缝剂擦逢 6.其它:未尽事宜详设计图纸，由投标人根据设计图纸综合报价 7.含超高降效 | m2 |  | 90.54
51 | 非承重隔墙 | 1.隔墙类型:75轻钢龙骨隔墙（双侧单层，内填防火岩棉）基板 2.龙骨材料种类、规格:75轻钢龙骨 3.基层材料种类、规格:双面单层8mm硅酸钙板 4.面层材料种类、规格:双面6mm无机预涂板，3mm宽接缝中填入专用密封胶 5.填充材料种类、规格:填满防火岩棉（100kg/m³），耐火极限1.0h 6.其它:未尽事宜详设计图纸，由投标人根据设计图纸综合报价 7.含超高降效 | m2 |  | 416.445
本页小计
注：为计取规费等的使用，可在表中增设其中：“定额人工费”。
表—08
采购清单
采购项目名称：配套设备及安装--ICU等 |  |  |  | 标段： |  |  | 第 13 页 共 24 页
序号 | 项目名称 | 项目特征描述 | 计量单位 |  | 数量 | 金额（元）
[6 empty] | 综合单价 |  | 综合合价 | 其中
暂估价
52 | 非承重隔墙 | 1.隔墙类型:75轻钢龙骨隔墙（双侧双层基板，内填防火岩棉） 2.龙骨材料种类、规格:75轻钢龙骨 3.基层材料种类、规格:双面双层8mm硅酸钙板 4.面层材料种类、规格:双面6mm无机预涂板，3mm宽接缝中填入专用密封胶 5.填充材料种类、规格:填满防火岩棉（100kg/m³），耐火极限2.0h 6.其它:未尽事宜详设计图纸，由投标人根据设计图纸综合报价 7.含超高降效 | m2 |  | 39.147
53 | 非承重隔墙 | 1.隔墙类型:75轻钢龙骨隔墙（双侧单层，内填防火岩棉）基板 2.龙骨材料种类、规格:75轻钢龙骨 3.基层材料种类、规格:双面单层12mm防潮石膏板 4.面层材料种类、规格:抗菌涂料一底两面共三遍抗菌涂料 5.填充材料种类、规格:50mm防火岩棉（100kg/m³），耐火极限1.2h 6.其它:未尽事宜详设计图纸，由投标人根据设计图纸综合报价 7.含超高降效 | m2 |  | 33.993
54 | 非承重隔墙 | 1.隔墙类型:50*30镀锌方管龙骨隔墙 2.龙骨材料种类、规格:50*30镀锌方管龙骨隔墙 3.基层材料种类、规格:8mm硅酸钙板 4.面层材料种类、规格:6mm无机预涂板，3mm宽接缝中填入专用密封胶 5.填充材料种类、规格:不填防火岩棉 6.其它:未尽事宜详设计图纸，由投标人根据设计图纸综合报价 7.含超高降效 | m2 |  | 1091.7399
本页小计
注：为计取规费等的使用，可在表中增设其中：“定额人工费”。
表—08
采购清单
采购项目名称：配套设备及安装--ICU等 |  |  |  | 标段： |  |  | 第 14 页 共 24 页
序号 | 项目名称 | 项目特征描述 | 计量单位 |  | 数量 | 金额（元）
[6 empty] | 综合单价 |  | 综合合价 | 其中
暂估价
55 | 抹灰面油漆 | 1.部位:墙面抗菌涂料（土建墙） 2.抹灰层:15mm厚1.2水泥砂浆抹灰层 3.刮腻子遍数:满刮腻子三遍 4.油漆品种、刷漆遍数:刷抗菌涂料底漆一遍，面漆两遍 5.其它:未尽事宜详设计图纸，由投标人根据设计图纸综合报价 | m2 |  | 272.1099
56 | 墙面装饰板（穿孔铝板吸声墙面） | 1.做法/部位:隔音墙 2.龙骨材料种类、规格、中距:0.8mm厚75型轻钢龙骨，竖龙骨间距600mm,高度至梁板底 3.填充层材料种类、规格:内填50隔音棉 4.面层材料品种、规格、颜色:10mm穿孔石膏板，自攻螺丝固定 5.其它:未尽事宜详设计图纸，由投标人根据设计图纸综合报价 6.含超高降效 | m2 |  | 51.26
57 | 墙面装饰板 | 1.面层材料品种、规格、颜色:100mm聚氨酯冷库板 2.其它:未尽事宜详设计图纸，由投标人根据设计图纸综合报价 | m2 |  | 85.896
58 | 非承重隔墙 | 1.隔墙类型:50mm手工玻镁岩棉彩钢板（A级），6000长*1200宽 2.彩钢板缝采用中性瓷白色玻璃胶抹缝 3.其它:未尽事宜详设计图纸，由投标人根据设计图纸综合报价 4.含超高降效 | m2 |  | 365.8472
本页小计
注：为计取规费等的使用，可在表中增设其中：“定额人工费”。
表—08
采购清单
采购项目名称：配套设备及安装--ICU等 |  |  |  | 标段： |  |  | 第 15 页 共 24 页
序号 | 项目名称 | 项目特征描述 | 计量单位 |  | 数量 | 金额（元）
[6 empty] | 综合单价 |  | 综合合价 | 其中
暂估价
59 | 吊顶天棚 | 1.做法/部位:铝扣板吊顶 2.吊顶形式、吊杆规格、高度:上人型，吊筋长＞1.5m 3.龙骨材料种类、规格、中距:60型吊顶龙骨，M8膨胀螺丝连接全螺纹吊杆；当吊筋长度大于1.5m,必须加转换层龙骨或做反向支撑 4.面层材料品种、规格:600×600×0.8铝扣板 5.其它:未尽事宜详设计图纸，由投标人根据设计图纸综合报价 6.含超高降效 | m2 |  | 1388.83
60 | 吊顶天棚 | 1.做法/部位:隔音吊顶 2.吊顶形式、吊杆规格、高度:不上人，吊筋长＞1.5m 3.龙骨材料种类、规格、中距:60型吊顶龙骨，M8膨胀螺丝连接全螺纹吊杆；当吊筋长度大于1.5m,必须加转换层龙骨或做反向支撑 4.填充材料种类、规格:内填20厚隔音棉（24kg/m³） 5.面层材料品种、规格:10mm穿孔石膏板 6.其它:未尽事宜详设计图纸，由投标人根据设计图纸综合报价 7.含超高降效 | m2 |  | 25.65
61 | 吊顶天棚 | 1.做法/部位:彩钢板吊顶 2.吊顶形式、吊杆规格、高度:全螺纹吊杆M8对接螺丝，吊筋长＞1.5m 3.龙骨材料种类、规格、中距:60承载龙骨，50覆面龙骨中距≤400，50横撑龙骨中距≤600；当吊筋长度大于1.5m,必须加转换层龙骨或做反向支撑 4.面层材料品种、规格:50mm手工玻镁岩棉彩钢板（A级） 5.其它:未尽事宜详设计图纸，由投标人根据设计图纸综合报价 6.含超高降效 | m2 |  | 135.381
本页小计
注：为计取规费等的使用，可在表中增设其中：“定额人工费”。
表—08
采购清单
采购项目名称：配套设备及安装--ICU等 |  |  |  | 标段： |  |  | 第 16 页 共 24 页
序号 | 项目名称 | 项目特征描述 | 计量单位 |  | 数量 | 金额（元）
[6 empty] | 综合单价 |  | 综合合价 | 其中
暂估价
62 | 吊顶天棚 | 1.面层材料品种、规格:100mm聚氨酯冷库板 2.其它:未尽事宜详设计图纸，由投标人根据设计图纸综合报价 3.含超高降效 | m2 |  | 34.94
63 | 医用洁净单开气密门 0721MK1 | 1.医用洁净气密封金属单开平开门 2.700mm×2100mm 3.带观察窗 4.含门碰、闭门器、门锁及配套配件 5.喷塑钢板，1.2厚304不锈钢防撞带 6.铝合金门套 7.未尽事宜详设计图纸，由投标人根据设计图纸综合报价 | 套 |  | 1
64 | 医用洁净单开气密门 | 1.医用洁净气密封金属单开平开门 2.1000mm×2100mm 3.带观察窗 4.含门碰、闭门器、门锁及配套配件 5.喷塑钢板，1.2厚304不锈钢防撞带 6.铝合金门套 7.未尽事宜详设计图纸，由投标人根据设计图纸综合报价 | 套 |  | 28
65 | 医用洁净双开气密门 | 1.医用洁净气密封金属双开平开门 2.1800mm×2100mm 3.带观察窗 4.含门碰、闭门器、门锁及配套配件 5.喷塑钢板，1.2厚304不锈钢防撞带 6.铝合金门套 7.未尽事宜详设计图纸，由投标人根据设计图纸综合报价 | 套 |  | 4
本页小计
注：为计取规费等的使用，可在表中增设其中：“定额人工费”。
表—08
采购清单
采购项目名称：配套设备及安装--ICU等 |  |  |  | 标段： |  |  | 第 17 页 共 24 页
序号 | 项目名称 | 项目特征描述 | 计量单位 |  | 数量 | 金额（元）
[6 empty] | 综合单价 |  | 综合合价 | 其中
暂估价
66 | 子母医用门 | 1.子母医用门 2.1200mm×2100mm 3.带观察窗 4.含门碰、闭门器、门锁及配套配件 5.喷塑钢板，1.2厚304不锈钢防撞带 6.铝合金门套 7.未尽事宜详设计图纸，由投标人根据设计图纸综合报价 | 套 |  | 5
67 | 冷库专用门 | 1.冷库专用门 2.1000mm×2100mm 3.带观察窗 4.含门碰、闭门器、门锁及配套配件 5.喷塑钢板，1.2厚304不锈钢防撞带 6.铝合金门套 7.未尽事宜详设计图纸，由投标人根据设计图纸综合报价 | 套 |  | 2
68 | 气密窗 | 1.外形尺寸1000*1200 2.下底边安装高度900 3.铝合金窗框、10mm钢化玻璃 4.未尽事宜详设计图纸，由投标人根据设计图纸综合报价 | 套 |  | 1
69 | 气密窗 | 1.外形尺寸1200*1200 2.下底边安装高度900 3.铝合金窗框、10mm钢化玻璃 4.未尽事宜详设计图纸，由投标人根据设计图纸综合报价 | 套 |  | 1
70 | 气密窗 | 1.外形尺寸1500*1200 2.下底边安装高度900 3.铝合金窗框、10mm钢化玻璃 4.未尽事宜详设计图纸，由投标人根据设计图纸综合报价 | 套 |  | 11
71 | 气密窗 | 1.外形尺寸1800*1200 2.下底边安装高度900 3.铝合金窗框、10mm钢化玻璃 4.未尽事宜详设计图纸，由投标人根据设计图纸综合报价 | 套 |  | 2
本页小计
注：为计取规费等的使用，可在表中增设其中：“定额人工费”。
表—08
采购清单
采购项目名称：配套设备及安装--ICU等 |  |  |  | 标段： |  |  | 第 18 页 共 24 页
序号 | 项目名称 | 项目特征描述 | 计量单位 |  | 数量 | 金额（元）
[6 empty] | 综合单价 |  | 综合合价 | 其中
暂估价
72 | 气密窗 | 1.外形尺寸2000*1200 2.下底边安装高度900 3.铝合金窗框、10mm钢化玻璃 4.未尽事宜详设计图纸，由投标人根据设计图纸综合报价 | 套 |  | 10
73 | 乙级防火双开门 | 1.医用金属防火双开平开门乙级 2.1500mm×2100mm 3.含闭门器、门锁及配套配件 4.喷塑钢板 5.未尽事宜详设计图纸，由投标人根据设计图纸综合报价 | 套 |  | 1
74 | 乙级防火单开门 | 1.医用金属防火单开平开门乙级 2.1000mm×2100mm 3.含闭门器、门锁及配套配件 4.喷塑钢板 5.未尽事宜详设计图纸，由投标人根据设计图纸综合报价 | 套 |  | 17
75 | 甲级防火双开门 | 1.医用金属防火双开平开门甲级 2.1800mm×2100mm 3.含闭门器、门锁及配套配件 4.喷塑钢板 5.未尽事宜详设计图纸，由投标人根据设计图纸综合报价 | 套 |  | 1
76 | 甲级防火单开门 | 1.医用金属防火单开平开门甲级 2.1000mm×2100mm 3.含闭门器、门锁及配套配件 4.喷塑钢板 5.未尽事宜详设计图纸，由投标人根据设计图纸综合报价 | 套 |  | 1
二层检验科合计
三层ICU
77 | 楼(地)面涂膜防水 | 1.部位:防滑地砖防水楼面 2.涂膜厚度、遍数:四周沿墙上翻300，1.5mm厚聚氨脂防水层 3.其它:未尽事宜详设计图纸，由投标人根据设计图纸综合报价 4.含超高降效 | m2 |  | 44.1783
本页小计
注：为计取规费等的使用，可在表中增设其中：“定额人工费”。
表—08
采购清单
采购项目名称：配套设备及安装--ICU等 |  |  |  | 标段： |  |  | 第 19 页 共 24 页
序号 | 项目名称 | 项目特征描述 | 计量单位 |  | 数量 | 金额（元）
[6 empty] | 综合单价 |  | 综合合价 | 其中
暂估价
78 | 水泥砂浆楼地面 | 1.部位:防滑地砖防水楼面 2.找平层厚度、砂浆配合比:1:3水泥砂浆找平层(1%坡向地漏)，厚度根据面层返算 3.其它:未尽事宜详设计图纸，由投标人根据设计图纸综合报价 4.含超高降效 | m2 |  | 44.1783
79 | 细石混凝土楼地面 | 1.做法/部位:PVC地板 2.找平层厚度、砂浆配合比:C25细石混凝土找平层，厚度根据面层返算 3.其它:未尽事宜详设计图纸，由投标人根据设计图纸综合报价 4.含超高降效 | m2 |  | 754.39
80 | 自流坪楼地面 | 1.做法/部位:PVC地板 2.界面剂材料种类:吸收性界面剂处理 3.面漆材料种类、厚度:3mm厚超强自流坪 4.其它:未尽事宜详设计图纸，由投标人根据设计图纸综合报价 5.含超高降效 | m2 |  | 754.39
81 | 块料楼地面 | 1.做法/部位:防滑地砖防水楼面 2.找平层厚度、砂浆配合比:1:3干硬性水泥砂浆结合层，厚度根据面层返算 3.结合层厚度、砂浆配合比:6mm厚素水泥砂浆或聚合物水泥浆粘结层 4.面层材料品种、规格、颜色:600*600防滑地砖,水泥浆擦逢 5.其它:未尽事宜详设计图纸，由投标人根据设计图纸综合报价 6.含超高降效 | m2 |  | 43.69
82 | 橡胶板卷材楼地面 | 1.做法/部位:PVC地板 2.面层材料品种、规格、颜色:2mm厚同质透芯PVC地板,底面涂地板粘合剂，卷材焊缝采用原厂同材质焊条 3.其它:未尽事宜详设计图纸，由投标人根据设计图纸综合报价 4.含超高降效 | m2 |  | 754.15
本页小计
注：为计取规费等的使用，可在表中增设其中：“定额人工费”。
表—08
采购清单
采购项目名称：配套设备及安装--ICU等 |  |  |  | 标段： |  |  | 第 20 页 共 24 页
序号 | 项目名称 | 项目特征描述 | 计量单位 |  | 数量 | 金额（元）
[6 empty] | 综合单价 |  | 综合合价 | 其中
暂估价
83 | PVC卷材踢脚 | 1.做法/部位:PVC踢脚线 2.粘结层厚度、材料种类:卷材专用胶粘合 3.面层材料种类、规格、颜色:PVC卷材地板上卷100mm 4.其它:未尽事宜详设计图纸，由投标人根据设计图纸综合报价 5.含超高降效 | m2 |  | 43.16
84 | 地面拉丝不锈钢踢脚 | 1.踢脚线高度:100mm 2.面层材料品种、规格、颜色:1.2mm砂面不锈钢踢脚扣板 3.其它:未尽事宜详设计图纸，由投标人根据设计图纸综合报价 4.含超高降效 | m2 |  | 1.5
85 | 石材零星项目 | 1.做法/部位:门槛石 2.找平层厚度、砂浆配合比:1:3干硬性水泥砂浆结合层，厚度根据面层返算 3.贴结合层厚度、材料种类:6mm厚素水泥砂浆或聚合物水泥浆粘结层 4.面层材料品种、规格、颜色:20mm厚大理石 5.其它:未尽事宜详设计图纸，由投标人根据设计图纸综合报价 6.含超高降效 | m2 |  | 1
86 | 墙面一般抹灰 | 1.做法/部位:贴瓷砖墙面/隔音墙 2.墙体类型:内墙 3.底层厚度、砂浆配合比:15mm厚1:2水泥砂浆抹灰层，防水界面剂 4.其它:未尽事宜详设计图纸，由投标人根据设计图纸综合报价 5.含超高降效 | m2 |  | 102.24
本页小计
注：为计取规费等的使用，可在表中增设其中：“定额人工费”。
表—08
采购清单
采购项目名称：配套设备及安装--ICU等 |  |  |  | 标段： |  |  | 第 21 页 共 24 页
序号 | 项目名称 | 项目特征描述 | 计量单位 |  | 数量 | 金额（元）
[6 empty] | 综合单价 |  | 综合合价 | 其中
暂估价
87 | 块料墙面 | 1.做法/部位:贴瓷砖墙面 2.墙体类型:内墙 3.安装方式:粘贴 4.面层材料品种、规格、颜色:300*600瓷砖,6mm厚素水泥砂浆或聚合物水泥浆粘结层 5.缝宽、嵌缝材料种类:勾缝剂擦逢 6.其它:未尽事宜详设计图纸，由投标人根据设计图纸综合报价 7.含超高降效 | m2 |  | 99.03
88 | 抹灰面油漆 | 1.部位:墙面抗菌涂料（土建墙） 2.抹灰层:15mm厚1.2水泥砂浆抹灰层 3.刮腻子遍数:满刮腻子三遍 4.油漆品种、刷漆遍数:刷抗菌涂料底漆一遍，面漆两遍 5.未尽事宜详设计图纸，由投标人根据设计图纸综合报价 | m2 |  | 31.744
89 | 非承重隔墙 | 1.隔墙类型:50mm手工玻镁岩棉彩钢板（A级），6000长*1200宽 2.彩钢板缝采用中性瓷白色玻璃胶抹缝 3.其它:未尽事宜详设计图纸，由投标人根据设计图纸综合报价 4.含超高降效 | m2 |  | 1467.532
90 | 吊顶天棚 | 1.做法/部位:铝扣板吊顶 2.吊顶形式、吊杆规格、高度:上人型，吊筋长＞1.5m 3.龙骨材料种类、规格、中距:60型吊顶龙骨，M8膨胀螺丝连接全螺纹吊杆；当吊筋长度大于1.5m,必须加转换层龙骨或做反向支撑 4.面层材料品种、规格:600×600×0.8铝扣板 5.其它:未尽事宜详设计图纸，由投标人根据设计图纸综合报价 6.含超高降效 | m2 |  | 44.18
本页小计
注：为计取规费等的使用，可在表中增设其中：“定额人工费”。
表—08
采购清单
采购项目名称：配套设备及安装--ICU等 |  |  |  | 标段： |  |  | 第 22 页 共 24 页
序号 | 项目名称 | 项目特征描述 | 计量单位 |  | 数量 | 金额（元）
[6 empty] | 综合单价 |  | 综合合价 | 其中
暂估价
91 | 吊顶天棚 | 1.做法/部位:彩钢板吊顶 2.吊顶形式、吊杆规格、高度:全螺纹吊杆M8对接螺丝，吊筋长＞1.5m 3.龙骨材料种类、规格、中距:60承载龙骨，50覆面龙骨中距≤400，50横撑龙骨中距≤600；当吊筋长度大于1.5m,必须加转换层龙骨或做反向支撑 4.面层材料品种、规格:50mm手工玻镁岩棉彩钢板（A级） 5.其它:未尽事宜详设计图纸，由投标人根据设计图纸综合报价 6.含超高降效 | m2 |  | 755.1885
92 | 医用洁净单开气密门 | 1.医用洁净气密封金属单开平开门 2.1000mm×2100mm 3.带观察窗 4.含门碰、闭门器、门锁及配套配件 5.喷塑钢板，1.2厚304不锈钢防撞带 6.铝合金门套 7.未尽事宜详设计图纸，由投标人根据设计图纸综合报价 | 套 |  | 8
93 | 医用洁净双开气密门 | 1.医用洁净气密封金属双开平开门 2.1500mm×2100mm 3.带观察窗 4.含门碰、闭门器、门锁及配套配件 5.喷塑钢板，1.2厚304不锈钢防撞带 6.铝合金门套 7.未尽事宜详设计图纸，由投标人根据设计图纸综合报价 | 套 |  | 6
94 | 气密窗 | 1.外形尺寸600*1200 2.下底边安装高度900 3.铝合金窗框、10mm钢化玻璃 4.未尽事宜详设计图纸，由投标人根据设计图纸综合报价 | 套 |  | 6
本页小计
注：为计取规费等的使用，可在表中增设其中：“定额人工费”。
表—08
采购清单
采购项目名称：配套设备及安装--ICU等 |  |  |  | 标段： |  |  | 第 23 页 共 24 页
序号 | 项目名称 | 项目特征描述 | 计量单位 |  | 数量 | 金额（元）
[6 empty] | 综合单价 |  | 综合合价 | 其中
暂估价
95 | 气密窗 | 1.外形尺寸1400*1200 2.下底边安装高度900 3.铝合金窗框、10mm钢化玻璃 4.未尽事宜详设计图纸，由投标人根据设计图纸综合报价 | 套 |  | 6
96 | 气密窗 | 1.外形尺寸2000*1200 2.下底边安装高度900 3.铝合金窗框、10mm钢化玻璃 4.未尽事宜详设计图纸，由投标人根据设计图纸综合报价 | 套 |  | 4
97 | 气密窗 | 1.外形尺寸3000*1200 2.下底边安装高度900 3.铝合金窗框、10mm钢化玻璃 4.未尽事宜详设计图纸，由投标人根据设计图纸综合报价 | 套 |  | 27
98 | 电动单开平移玻璃门 | 1.电动单开平移玻璃门 2.1600mm×2300mm 3.带观察窗 4.喷塑钢板，1.2厚304不锈钢防撞带 5.铝合金门套 6.含电动门机及配套配件 7.未尽事宜详设计图纸，由投标人根据设计图纸综合报价 | 套 |  | 7
99 | 电动单开平移玻璃门 | 1.电动单开平移玻璃门 2.1700mm×2300mm 3.带观察窗 4.喷塑钢板，1.2厚304不锈钢防撞带 5.铝合金门套 6.含电动门机及配套配件 7.未尽事宜详设计图纸，由投标人根据设计图纸综合报价 | 套 |  | 2
100 | 电动双开平移玻璃门 | 1.电动双开平移玻璃门 2.1700mm×2300mm 3.带观察窗 4.喷塑钢板，1.2厚304不锈钢防撞带 5.铝合金门套 6.含电动门机及配套配件 7.未尽事宜详设计图纸，由投标人根据设计图纸综合报价 | 套 |  | 2
本页小计
注：为计取规费等的使用，可在表中增设其中：“定额人工费”。
表—08
采购清单
采购项目名称：配套设备及安装--ICU等 |  |  |  | 标段： |  |  | 第 24 页 共 24 页
序号 | 项目名称 | 项目特征描述 | 计量单位 |  | 数量 | 金额（元）
[6 empty] | 综合单价 |  | 综合合价 | 其中
暂估价
101 | 乙级防火双开门 | 1.医用金属防火双开平开门乙级 2.1500mm×2100mm 3.含闭门器、门锁及配套配件 4.喷塑钢板 5.未尽事宜详设计图纸，由投标人根据设计图纸综合报价 | 套 |  | 1
102 | 乙级防火单开门 | 1.医用金属防火单开平开门乙级 2.1000mm×2100mm 3.含闭门器、门锁及配套配件 4.喷塑钢板 5.未尽事宜详设计图纸，由投标人根据设计图纸综合报价 | 套 |  | 2
三层ICU合计
分部分项合计
措施项目
103 | 满堂脚手架 | 1.搭设高度:5.4m内 | m2 |  | 745.63
104 | 里脚手架 | 1.搭设高度:5.4m内 | m2 |  | 407.97
105 | 满堂脚手架 | 1.搭设高度:5.2m内 | m2 |  | 346.6
106 | 里脚手架 | 1.搭设高度:4.5m内 | m2 |  | 198.49
107 | 满堂脚手架 | 1.搭设高度:5.2m内 | m2 |  | 1586.18
108 | 里脚手架 | 1.搭设高度:5.2m内 | m2 |  | 846.72
109 | 满堂脚手架 | 1.搭设高度:5.2m内 | m2 |  | 799.37
110 | 里脚手架 | 1.搭设高度:4.5m内 | m2 |  | 704.79
单价措施合计
本页小计
合 计
注：为计取规费等的使用，可在表中增设其中：“定额人工费”。
表—08