## 表-04 单位工程招标控制价汇总表
单项采购汇总表
采购项目名称：净化系统安装--手术室等 |  | 标段： |  | 第 1 页 共 1 页
序号 | 汇总内容 |  | 金额:(元) |  | 其中：暂估价(元)
1 | 分部分项合计
1.1 | 灯塔设备
1.2 | 手术室数字化
1.3 | 电气
1.4 | 给排水
1.5 | 医用气体管
1.6 | 暖通
1.7 | 弱电
2 | 配套服务
2.1 | 配套服务
2.2 | 其他措施费
3 | 其他项目
3.1 | 暂列金额
3.2 | 暂估价
3.3 | 计日工
3.4 | 总承包服务费
3.5 | 预算包干费
3.6 | 工程优质费
3.7 | 概算幅度差
3.8 | 索赔费用
3.9 | 现场签证费用
3.10 | 其他费用
4 | 税前工程造价
5 | 增值税销项税额
6 | 总造价
招标控制价合计=1+2+3+5
注：本表适用于单位工程招标控制价或投标报价的汇总，如无单位工程划分，单项工程也使用本表汇总
表—04

## 表-08 分部分项工程和单价措施项目清单与计价表
采购清单
采购项目名称：净化系统安装--手术室等 |  |  |  | 标段： |  |  | 第 1 页 共 82 页
序号 | 项目名称 | 项目特征描述 | 计量单位 |  | 工程量 | 金额（元）
[6 empty] | 综合单价 |  | 综合合价 | 其中
暂估价
灯塔设备
四层门诊手术室
1 | 手术室无影灯 | 手术室无影灯 | 套 |  | 4
2 | 手术吊塔 | 单臂麻醉塔 | 套 |  | 4
四层门诊手术室合计
四层手术部
3 | 手术室无影灯 | 手术室无影灯 | 套 |  | 7
4 | 手术吊塔 | 单臂麻醉塔 | 套 |  | 7
5 | 手术吊塔 | 单臂外科塔 | 套 |  | 7
四层手术部合计
五层DSA
6 | 手术室无影灯 | 手术室无影灯 | 套 |  | 2
7 | 手术吊塔 | 单臂腔镜塔 | 套 |  | 3
五层DSA合计
灯塔设备合计
手术室数字化
8 | 全高清专业医用显示器 | 1.尺寸≧27.0 英寸 2.色彩≧68.7 Billion Colors（12bit） 3.亮度≧1000cd/m2 4.分辨率≧1920×1080 5.视角≧178° 6.输入接口：DVI，SDI，VGA, CVBS, S-VIDEO，YPbPr,RGBS，提供产品彩页或说明书 7.输出接口：CVBS，SDI，DVI 8.内置GAMMA1.8，GAMMA2.0，GAMMA2.2，GAMMA2.4，GAMMA2.6，DICOM曲线 | 台 |  | 2
本页小计
注：为计取规费等的使用，可在表中增设其中：“定额人工费”。
表—08
采购清单
采购项目名称：净化系统安装--手术室等 |  |  |  | 标段： |  |  | 第 2 页 共 82 页
序号 | 项目名称 | 项目特征描述 | 计量单位 |  | 工程量 | 金额（元）
[6 empty] | 综合单价 |  | 综合合价 | 其中
暂估价
9 | 超高清嵌墙显示器 | 1.尺寸≧ 55英寸 2.亮度≧800cd/m2 3.分辨率≧3840×2160 4.调色板≧4.398 Trillion Colors(14bit) 5.视角≧178° 6.对比度：1200:1 7.输入接口：DVI×1; （最大分辨率4096*2160@30Hz） 8.DP1.2×1; （最大分辨率4096*2160@60Hz） 9.HDMI2.0×1; （最大分辨率4096*2160@60Hz） 10.3G-SDI×3（最大分辨率1920*1080@60Hz） 11.12G-SDIx1（最大分辨率3840*2160@60Hz） 12.输出接口：Dual-link DVI x 1;HDMI 2.0 x 1;3G-SDIx3;12G-SDIx1 13.内置GAMMA2.0,GAMMA2.2,GAMMA2.4,GAMMA2.6,DICOM曲线 14.可实现多面面显示布局，包括且不限于单画面、双画面、三画面、四画面 | 台 |  | 1
本页小计
注：为计取规费等的使用，可在表中增设其中：“定额人工费”。
表—08
采购清单
采购项目名称：净化系统安装--手术室等 |  |  |  | 标段： |  |  | 第 3 页 共 82 页
序号 | 项目名称 | 项目特征描述 | 计量单位 |  | 工程量 | 金额（元）
[6 empty] | 综合单价 |  | 综合合价 | 其中
暂估价
10 | 会诊显示大屏 | 1. 对角线尺寸：≥98英寸 2. 类型：a-Si TFT-LCD 3. 可视区域：2200(W)mm×1265(H) mm 4. 外观：AG防眩光防护玻璃 5. 触摸：电容触摸 6. 主机配置： 硬盘:固态硬盘256G 内存:16G 显存:GT1030,缓存2G 7. 无线投屏：支持手机、平板、电脑等设备投屏至会诊中心 8. 激光笔：支持电子激光笔，普通激光笔 9. 聚焦：局部亮度增强 10. 放大器：局部病灶细节放大 11. 标注：远程标注病灶位置 12. 支架：电动升降落地支架 13. 内置曲线：GAMMA2.0/GAMMA2.2/GAMMA2.4/GAMMA2.6/DICOM 14. 输入接口：DP/HDMI2.0/DVI/VGA 15. 多画面：支持一体化双屏、四屏、画中画、多画面情况下支持图像缩放显示 | 台 |  | 1
11 | 全景摄像机 | 1.视频格式: 1080P、1080I、720P 2.视频输出接口支持3G/HD-SDI/DVI、HDMI 3.传感器CMOS类型:1/2.7寸HD CMOS 4.支持宽动态功能、变焦倍数≥12倍、镜头水平角度≥71° 5.系统可以被智能化控制终端集成控制 | 台 |  | 3
本页小计
注：为计取规费等的使用，可在表中增设其中：“定额人工费”。
表—08
采购清单
采购项目名称：净化系统安装--手术室等 |  |  |  | 标段： |  |  | 第 4 页 共 82 页
序号 | 项目名称 | 项目特征描述 | 计量单位 |  | 工程量 | 金额（元）
[6 empty] | 综合单价 |  | 综合合价 | 其中
暂估价
12 | 术野摄像机 | 1.视频格式: 1080P、1080I、720P 2.视频输出接口支持3G/HD-SDI、DVI、HDMI 3.传感器CMOS类型:1/2.8寸CMOS 4.系统可以被智能化控制终端集成控制 5.术野摄像机具备激光辅助定位功能 | 台 |  | 1
13 | 智能化控制终端 | 1.屏幕尺寸≧21.5寸 2.支持10点电容触摸操作 3.支持8通道I/O port 4.4G内存 DDR4 5.输出接口：HDMI*2 6.WINDOWS系统 7.智能化控制终端考虑手术室净化要求，正面防尘防水等级须达到IP65 | 套 |  | 1
14 | 示教控制终端 | 1.屏幕尺寸≧23.8寸 2.运行内存≥8G 3.256G SSD 4.处理器≥8核心 5.输出接口：HDMI、DVI 6.WINDOWS系统 7.自带键鼠等配件 8.4K分辨率 | 套 |  | 1
本页小计
注：为计取规费等的使用，可在表中增设其中：“定额人工费”。
表—08
采购清单
采购项目名称：净化系统安装--手术室等 |  |  |  | 标段： |  |  | 第 5 页 共 82 页
序号 | 项目名称 | 项目特征描述 | 计量单位 |  | 工程量 | 金额（元）
[6 empty] | 综合单价 |  | 综合合价 | 其中
暂估价
15 | 医用4K录播一体机 | 1.可同时接入并进行6路信号通道数量的音视频同步录制 2.前置面板触控屏可支持多画面同时显示，包括单画面、双画面、三画面、四画面、六画面 3.内置的存储空间4T 4.视频输入接口：3G-SDI*4，HDMI2.0*2，DVI*1，S-VIDEO，CVBS，网络RTSP流*2，投标文件中提供设备背板照片 5.支持输入4K@60Hz视频信号 6.配置功能键分别支持：建立新手术档案、开始录制、停止录制、图像拍照，投标文件提供功能键实物照片证明材料 7.具备手术音视频信息存储功能：实现对手术室内全景、术野、DSA实时、参考、三维、PACS、超声等影像信息和音频信息的编码存储，码流大小可调 8.支持采用DEMUX解复用技术的录像回放、录像下载功能，提供相关知识产权证明材料 9.支持手术排班系统的对接，分配给不同录播一体机所在手术室病人的排班信息，无需手动输入病人信息，需提供对接排班系统的软件界面截图证明材料 10.采用嵌入式防病毒设计，硬件编码接入，非Windows系统架构设计 11.人体工程学设计，触摸屏≥7寸，操作面板45°斜角，方便手术过程操作 12.4K编码方式具备医用特性 13.提供产品CCC认证证书 14.产品具备全网直播推流功能，提供软件界面操作照片；界面中推流平台与手术室系统厂家为同一制造商，提供直播平台网站链接和截图，截图需包括公网安备号和ICP备案号，提供全国互联网安全管理平台的公网安备查询截图，提供工 | 台 |  | 1
本页小计
注：为计取规费等的使用，可在表中增设其中：“定额人工费”。
表—08
采购清单
采购项目名称：净化系统安装--手术室等 |  |  |  | 标段： |  |  | 第 6 页 共 82 页
序号 | 项目名称 | 项目特征描述 | 计量单位 |  | 工程量 | 金额（元）
[6 empty] | 综合单价 |  | 综合合价 | 其中
暂估价
业和信息化部政务服务平台ICP备案号查询截图。
16 | 高清视频信号适配系统 | 1.支持1920x1080;1280x720;720x576信号分辨率 2.VI-D、SDI、VGA、CVBS、HDMI等视频信号格式输入 3.DVI-D、SDI、VGA、CVBS、HDMI等视频信号格式输出 | 套 |  | 4
17 | 影像专线传输系统 | 4.实现手术室和影像医学设备之间的影像和信息交互 5.整个影像链路保证全高清1080P@60Hz无损传输，标配传输距离单模光纤20KM，最远可为80KM。 6.输入输出的视频信号兼容DVI, SDI, RGB, S-Video 7.接口封装：eSFP 8.中心波长(NM)：1310； 9.标准：1000BASE-LX10/LH； 10.支持的线缆与对应MAX传输距离：多模(OM1)光纤(光纤直径：62.5μM)550M、多模光纤(光纤直径：50μM)5500M、多模(OM2)光纤(光纤直径：50μM)550M、单模(G.652)光纤(光纤直径：9μM)10KM； 11.模式带宽：多模(OM1)光纤:200/500MHZ*KM、多模光纤:400/400MHZ*KM、多模(OM2)光纤:500/500MHZ*KM； 12.发送光功率(DBM)：-9.5~-2.5 13.全数字，无压缩高清光纤传输； 14.LC接口，可插拔过病态码SFP光模块，传输距离可选； 15.支持热插拔； 16.机架式可选（可以机架式和盒子式组合一起用）； 17.带时钟恢复，时钟整形； 18.通过Pathological（极度恶劣环境）测试； | 套 |  | 1
本页小计
注：为计取规费等的使用，可在表中增设其中：“定额人工费”。
表—08
采购清单
采购项目名称：净化系统安装--手术室等 |  |  |  | 标段： |  |  | 第 7 页 共 82 页
序号 | 项目名称 | 项目特征描述 | 计量单位 |  | 工程量 | 金额（元）
[6 empty] | 综合单价 |  | 综合合价 | 其中
暂估价
18 | 影像视频交互管理系统 | 1.将采集的数据发送至中心服务端 2.可以整合手术室各种影像，包括：全景摄像机、腔镜、监护仪等，支持信号无损输入及输出 3.可以随时调阅病人的PACS、HIS等影像资料和临床诊断资料（第三方厂家提供软件接口开放），手术室内任一显示屏可任意显示手术相关图像资料，术中可便捷实现获取，非调用或使用第三方客户端，使手术室工作流程最优化 4.可通过控制终端对上述信息系统进行调取，并在手术室内任意画面上进行路由显示 5.具有医学影像处理功能，针对采集的视频自动进行gamma校正、DICOM校正。 | 套 |  | 1
19 | SDI视频编码系统 | 1.采用嵌入式系统，硬件编码，抗病毒黑客攻击 2.输入、输出视频最高支持1080P@60Hz 3.H.264Base/Main/High Profile编码协议 | 套 |  | 7
20 | HDMI视频解码系统 | 1.采用嵌入式系统，硬件编码，抗病毒黑客攻击 2.输入、输出视频最高支持2160P@60Hz 3.H.264Base/Main/High Profile解码协议 | 套 |  | 1
21 | 吸顶音箱 | 1.具备Dante数字音频接口，遵循PoE技术标准，只用一根网线就可以解决有源音箱供电、数字音频信号传输和控制，需提供音箱Dante数字音频接口照片 2.频响范围（-10dB）：77Hz-22kHz/90Hz-22kHz 3.灵敏度（1W在1m处）：87dB(2.45V 6Ω) 4.最大声压级（平均值）：103dB | 台 |  | 2
本页小计
注：为计取规费等的使用，可在表中增设其中：“定额人工费”。
表—08
采购清单
采购项目名称：净化系统安装--手术室等 |  |  |  | 标段： |  |  | 第 8 页 共 82 页
序号 | 项目名称 | 项目特征描述 | 计量单位 |  | 工程量 | 金额（元）
[6 empty] | 综合单价 |  | 综合合价 | 其中
暂估价
22 | 壁挂音箱 | 1.频率响应:50Hz~20KHz(±3dB) 2.单元数量：LF:1x6.5"(1"voice coil),HF:1x1"(1"voice coil) 3.承受功率:60W AES 4.推荐功放:120W into 8ohms 5.灵敏度:92dB 6.最大声压级:112dB/1m 7.标称阻抗:8 ohms/指向性:90°Hx60°V 8.分频点:2KHz | 台 |  | 2
23 | 无线麦克风 | 1.通话时间至少6小时 2.通话距离至少100米 3.安全保密性: 64bit digital encryption 4.可以进行音量、静音、通话回应／终止等功能 5.灵敏度（定功率在8欧姆） 0.775v或 1.4v | 套 |  | 1
24 | 无线蓝牙耳麦 | 1.佩戴方式：头戴式 2.连接方式：无线，蓝牙 3.四个内置DSP降噪麦克风、Windsmart六重降噪技术，消减风噪及环境噪音 4.麦克风270度自由旋转 | 套 |  | 1
25 | 无线话筒 | 1.频道组数：双频道； 2.震荡模式：PLL相位锁定频率合成； 3.射频稳定度：±0.005%（10～50℃）； 4.载波频段：UHF： 721.100MHz～860.100MHz； 5.频带宽度：50MHz； 6.频率间隔：200KHz； 7.可切换频率数：1000组； 8.操作方式：手动调整； 9.接收方式：真分集式 | 套 |  | 1
本页小计
注：为计取规费等的使用，可在表中增设其中：“定额人工费”。
表—08
采购清单
采购项目名称：净化系统安装--手术室等 |  |  |  | 标段： |  |  | 第 9 页 共 82 页
序号 | 项目名称 | 项目特征描述 | 计量单位 |  | 工程量 | 金额（元）
[6 empty] | 综合单价 |  | 综合合价 | 其中
暂估价
26 | 数字音频处理器 | 1.音频处理器 2.8路平衡式输入 3.8路平衡式输出 4.8路dante输入输出 5.内置Dante网络传输模块 6.AEC回声消除 7.AFC自适应反馈消除 8.ANS噪音消除； 9.支持界面化的音频信号处理 10.支持Dante数字音频协议 11.DSP处理功能包括增益调节、参量均衡、压缩器、混音器、图示均衡、限幅器等 12.支持TCP/IP网络控制 13.兼容多方平台控制管理，支持windows系统、iOS系统以及Andriod系统,通过iPAD或iPhone或安卓手机APP软件进行操作控制、切换8个不同场景 14.面板具有USB接口，支持多媒体存储，可进行播放录制。 USB接口可进行软件自动升级 | 套 |  | 2
27 | 中心专业影像录播存储服务系统 | 1.采用硬件编码系统，嵌入式设计 2.支持4K、1080P@60HZ 视频信号 3.通信协议：HTTP、RTSP、RTMP 4.录制文件格式为MP4 5.视频协议支持H.264、H.264 High Profile 6.音频协议G.711、G.722、AAC 7.提供6块8T硬盘（RAID5或6） 8.CPU：6核，内存：32G，硬盘：3块1.2TB SAS硬盘 9.RAID控制器：H330*1块 10.功耗：750W 11.LINUX Cent OS7系统 12.两台存储服务系统，一主一备，可实现双存储热备 13.运行录播服务软件，实现各单台录播主机录制资源的自动上传，集中存储管理功能 | 套 |  | 2
本页小计
注：为计取规费等的使用，可在表中增设其中：“定额人工费”。
表—08
采购清单
采购项目名称：净化系统安装--手术室等 |  |  |  | 标段： |  |  | 第 10 页 共 82 页
序号 | 项目名称 | 项目特征描述 | 计量单位 |  | 工程量 | 金额（元）
[6 empty] | 综合单价 |  | 综合合价 | 其中
暂估价
28 | 中心服务器 | 1.运行平台服务软件，支撑组网录制系统与院方第三方HIS系统对接 2.可与录播主机进行多方通信 3.管理控制各主机 4.内存：16G，硬盘：1TB SATA硬盘 5.PCIE插槽：2个 6.功耗：250W 7.LINUX Cent OS7系统 | 台 |  | 1
29 | 信息化系统对接 | 1.实现数字化手术室存储单元与手术排班信息化系统的对接，自动获取患者姓名、拟施手术名，手术时间，主刀医生姓名、病历号、科室名等相关手术资料，并与录制的手术资源进行自动关联，方便后期管理手术影像资源 2.数字化手术室系统可实现与医院现有的PACS系统的深度信息化对接；实现在一个软件系统上同步调取病人相关的PACS信息，并可以在手术室内65寸/55寸嵌墙大屏幕上实现信息系统画面同屏幕显示，方便医护人员术中查看，实现了围术期的术前手术路径规划讨论、术中的病人相关信息参照论证。提供至少五家医院信息化对接的实际现场使用场景照片，须能明确看到数字化手术室品牌 3.对接的信息化系统（手术排班系统、PACS系统）需院方协调第三方开放协议 | 项 |  | 1
本页小计
注：为计取规费等的使用，可在表中增设其中：“定额人工费”。
表—08
采购清单
采购项目名称：净化系统安装--手术室等 |  |  |  | 标段： |  |  | 第 11 页 共 82 页
序号 | 项目名称 | 项目特征描述 | 计量单位 |  | 工程量 | 金额（元）
[6 empty] | 综合单价 |  | 综合合价 | 其中
暂估价
30 | 数字化手术室系统综合管理控制软件 | 1.数字化手术室系统综合管理控制软件包含手术视频路由、示教会议管理、云台控制、录播控制、录像管理、家属谈话、音乐播放、信息系统调阅等功能，所有功能均在一个软件内实现，无需外链调用其他软件。提供软件使用说明书，需包括各功能软件页面截图 2.直播模块： 1）支持预览手术室、示教室接入影像的预览 2）手术室内支持画面组合显示处理，组合画面可以投到大屏上显示。 3）实现对手术室内全景摄像机进行远程云台操控，完成上下左右旋转、焦距放大、缩小等操作 4）手术室可邀请示教室进行通话，手术室有权接通或挂断 5）支持信息系统调阅 6）支持术前核查 3.回放下载模块： 1）提供至少七种回放预览布局供用户使用，用户可根据自己的需求进行选择 2）支持按条件查询，可使用日期、手术/会诊名称、科室名称、信号源名称、主刀医师/主讲人、患者姓名中的一个或多个搜索条件进行搜索 3）软件端录像下载权限管理功能，需输入用户名和密码才可下载 4）文件存储格式：MP4 4.管理模块： 1）集中管理所有接入数字化手术室系统的手术室与示教室、通过列表可查询手术室或示教室在线情况 2）集中管理所有接入数字化手术室系统的手术室与示教室的影像，支持命名影像信号源 3）手术室端提供通话权限，可随时查看本手术的被观摩情况，手术室端随时控制观摩端关于本手术的权限，如允许/禁止观摩 | 套 |  | 1
本页小计
注：为计取规费等的使用，可在表中增设其中：“定额人工费”。
表—08
采购清单
采购项目名称：净化系统安装--手术室等 |  |  |  | 标段： |  |  | 第 12 页 共 82 页
序号 | 项目名称 | 项目特征描述 | 计量单位 |  | 工程量 | 金额（元）
[6 empty] | 综合单价 |  | 综合合价 | 其中
暂估价
4）手术室与示教室均有权限来发起通话与结束通话，并保证音视频绝对同步。
31 | 示教室综合管理控制软件 | 1.实现在科室示教室、主任办公室、报告厅预览及观看数字化手术室内4路医学影像 2.包含直播、点播、下载模块，实现多画面组合显示，包括单画面、双画面、四画面等 3.多方会议： 1）可与最多N方进行多方会议。 2）示教室可同时观看多路手术室视频信号。 3）多方会议发起方只能向在线的手术室、示教室客户端发起添加手术室示教成员请求； 4）在手术示教过程中支持添加多方会议成员； 5）多方会议发起方在手术示教过程中可随时删除参与的手术示教成员； 6）多方会议模式下支持软解4路信号4分屏全屏显示。 7）支持房间状态模式设置，可设置为公开模式及隐私模式 4.快捷会议（一对一,无录制功能）: 1）手术室客户端可显示在线示教室客户端和手术室客户端； 2）示教室客户端可显示在线示教室和手术室客户端； 3）有中心服务器时支持实时自动刷新在线账户信息列表； 4）无中心服务器时只支持手动刷新在线账户信息列表； 5）音画同步性：会议时音画差异不超过500ms（无人明显可感知音画不同步现象） | 套 |  | 3
本页小计
注：为计取规费等的使用，可在表中增设其中：“定额人工费”。
表—08
采购清单
采购项目名称：净化系统安装--手术室等 |  |  |  | 标段： |  |  | 第 13 页 共 82 页
序号 | 项目名称 | 项目特征描述 | 计量单位 |  | 工程量 | 金额（元）
[6 empty] | 综合单价 |  | 综合合价 | 其中
暂估价
32 | 全网直播平台软件 | 1.实现手术室内医学影像推流至云平台 2.实现在手机、平板、PC端观看手术直播 3.实现画面组合、直播页面设计、下载回放、权限设置等操作 4.享受全网络直播平台免费使用权 5.全网络直播平台页面具备专属的医院频道，医院应具有对医院频道页面的自主管理权限，需提供医院专属频道页面截图，及自主管理界面截图 6.对于医院的重大学术活动可提供直播平台服务支持。 | 套 |  | 1
33 | 时序电源管理器 | 1.单口输出10A，220V，整机总输入电流容量为40A 2.供八通道端口独立开、关控制及时序开、关控制操作，支持八通道端口独立延时开、关操作，延时时间长达18个小时 3.提供通道互锁功能、掉电现场保护状态存贮及恢复模式 4.接口数量：8个 5.通讯方式：网络 6.机架式安装 | 套 |  | 2
本页小计
注：为计取规费等的使用，可在表中增设其中：“定额人工费”。
表—08
采购清单
采购项目名称：净化系统安装--手术室等 |  |  |  | 标段： |  |  | 第 14 页 共 82 页
序号 | 项目名称 | 项目特征描述 | 计量单位 |  | 工程量 | 金额（元）
[6 empty] | 综合单价 |  | 综合合价 | 其中
暂估价
34 | POE交换机 | 1.二层POE千兆以太网交换机； 2.非模块化端口，24个10/100/1000 Base-T 以太网端口，4个100/1000 Base-X SFP光口，1个Console口； 3.VLAN：支持802.1Q (最大4K个VLAN)，支持基于MAC的VLAN，支持GUEST VLAN，支持VLAN映射，支持MVRP； 4.支持SP/WRR/SP+WRR队列调度，支持802.1p、DSCP优先级映射，支持对端口双向速率限制； 5.组播管理：支持IGMP V1/V2/V3 Snooping； 6.网络管理：支持命令行接口（CLI）配置，支持Telnet远程配置，支持通过Console口配置，支持SNMP（EImple Network Management Protocol），支持RMON（Remote Monitoring）告警、事件、历史记录，支持iMC网管系统，支持WEB网管，支持系统日志，支持分级告警，支持IRF，支持NTP，支持电源、风扇、温度告警； 7.电源电压：额定电压：AC 100-240V，50-60Hz；DC：220V（另配RPS电源）； 8.支持POE+，整机最大输出：AC:385W，DC:740W； 9.功耗：≤446W，≤790W。 | 台 |  | 2
本页小计
注：为计取规费等的使用，可在表中增设其中：“定额人工费”。
表—08
采购清单
采购项目名称：净化系统安装--手术室等 |  |  |  | 标段： |  |  | 第 15 页 共 82 页
序号 | 项目名称 | 项目特征描述 | 计量单位 |  | 工程量 | 金额（元）
[6 empty] | 综合单价 |  | 综合合价 | 其中
暂估价
35 | 核心交换机 | 1.三层以太网交换机； 2.非模块化端口，24个10/100/1000 Base-T 以太网端口，4个100/1000 Base-X SFP光口； 3.网络标准：IEEE 802.3，IEEE 802.3u，IEEE 802.3ab，IEEE 802.3z，IEEE 802.3x，IEEE 802.1Q，IEEE 802.1d，IEEE 802.1X； 4.VLAN：支持4K个VLAN、支持Guest VLAN、Voice VLAN、支持基于MAC/协议/IP子网/策略/端口的VLAN、支持1:1和N:1 VLAN交换功能、支持SuperVLAN； 5.组播管理：支持IGMP v1/v2/v3 Snooping和快速离开机制、支持VLAN内组播转发和组播、多VLAN复制、支持捆绑端口的组播负载分担、支持可控组播、基于端口的组播流量统计； 6.网络管理：支持堆叠、支持MFF、支持虚拟电缆检测（Virtual Cable Test）、支持端口镜像和RSPAN（远程端口镜像）、支持Telnet远程配置、维护、支持SNMPv1/v2/v3、支持RMON、支持网管系统、支持WEB网管特性、支持集群管理HGMP、支持系统日志、分级告警、支持GVRP协议、支持MUX VLAN功能； 7.安全管理：用户分级管理和口令保护、支持防止DOS、ARP攻击功能、ICMP防攻击、支持IP、MAC、端口、VLAN的组合绑定、支持端口隔离、端口安全、Sticky MAC、支持黑洞MAC地址、支持MAC地址学习数目限制、支持IEEE 802.1X认证，支持单端口最大用户数限制、支持AAA认证，支持Radius、TACACS+、NAC等多种方式、支持SSH V2.0、支持HTTPS、支持CPU保护功能、支持 黑名单和白名单； | 台 |  | 1
本页小计
注：为计取规费等的使用，可在表中增设其中：“定额人工费”。
表—08
采购清单
采购项目名称：净化系统安装--手术室等 |  |  |  | 标段： |  |  | 第 16 页 共 82 页
序号 | 项目名称 | 项目特征描述 | 计量单位 |  | 工程量 | 金额（元）
[6 empty] | 综合单价 |  | 综合合价 | 其中
暂估价
8.电源电压： AC 100-240V；50/60Hz、DC -48-60V 9.电信设备进网许可证
36 | 交换机 | 1、非网管交换机 2、非POE供电 3、三级拨码 | 台 |  | 1
37 | 嵌墙设备柜 | 1.嵌墙结构安装 | 套 |  | 1
38 | 普通立式机柜 | 1.立式机柜带层板 2.尺寸600*600*1166mm，前玻璃门后板门 | 套 |  | 2
39 | 手术进程展示一体机 | 1.尺寸≥55寸（复合、日间手术室家属等待区各一台） 2.4核处理器 3.响应时间≤8ms 4.接口类型：HDMI、USB、光纤音频输出、数字RF接口 | 台 |  | 2
40 | 手术室智能手术信息发布系统软件 | 1.可与手术室信息系统对接 2.在手术室门口屏幕上可呈现当前手术相关信息内容 | 套 |  | 2
41 | 数字化手术室系统综合布线工程 | 1.可与手术室信息系统对接 2.在家属等候区屏幕上可呈现当前手术相关信息内容（如：手术类型、手术状态、手术时常等） | 项 |  | 1
42 | 数字化手术室系统 | （包含：配套设备、软件、综合布线工程） | 项 |  | 1
手术室数字化合计
电气
四层手术部
43
44
本页小计
注：为计取规费等的使用，可在表中增设其中：“定额人工费”。
表—08
采购清单
采购项目名称：净化系统安装--手术室等 |  |  |  | 标段： |  |  | 第 17 页 共 82 页
序号 | 项目名称 | 项目特征描述 | 计量单位 |  | 工程量 | 金额（元）
[6 empty] | 综合单价 |  | 综合合价 | 其中
暂估价
45
46
47
48
49
50
51
52
本页小计
注：为计取规费等的使用，可在表中增设其中：“定额人工费”。
表—08
采购清单
采购项目名称：净化系统安装--手术室等 |  |  |  | 标段： |  |  | 第 18 页 共 82 页
序号 | 项目名称 | 项目特征描述 | 计量单位 |  | 工程量 | 金额（元）
[6 empty] | 综合单价 |  | 综合合价 | 其中
暂估价
53 | 线槽 | 1.名称:槽式金属线槽（含盖板） 2.材质:碳钢 3.规格:200*100 4.接地方式:接地跨接 | m |  | 265.3
54 | 线槽 | 1.名称:金属线槽（含盖板） 2.材质:碳钢 3.规格:300*150 4.接地方式:接地跨接 | m |  | 51.77
55 | #NAME? | 1.名称:洁净气密灯盘 2.型号:42W 3.安装形式:吊装 | 套 |  | 91
56 | 装饰灯 | 1.名称:-洁净气密灯带 2.规格:42W 3.安装形式:吊装 | 套 |  | 119
57 | 荧光灯 | 1.名称:应急灯 2.安装形式:自带蓄电池平时浮充 t≥90min | 套 |  | 42
58 | 荧光灯 | 1.名称:单管荧光灯 2.型号: 1X28W 3.安装形式:吊装 | 套 |  | 1
59 | 插座 | 1.名称:单相五孔插座 2.规格:250V 10A 安全型 3.安装方式:暗装 4.接线底盒 | 个 |  | 131
60 | 插座 | 1.名称:感应龙头插座 2.规格:250V 10A 安全型 3.安装方式:距地 0.5m 4.接线底盒 | 个 |  | 5
61 | 插座 | 1.名称:电热水器插座 2.规格:250V 16A防溅型(带开关) 3.安装方式:暗装 4.接线底盒 | 个 |  | 5
62 | 插座 | 1.名称:摄影机插座 2.规格:250V 10A 安全型 3.安装方式:吊顶内安装 4.接线底盒 | 个 |  | 7
63 | 照明开关 | 1.名称:单联单控开关 2.规格:250V 10A 3.安装方式:暗装 4.接线底盒 | 个 |  | 28
本页小计
注：为计取规费等的使用，可在表中增设其中：“定额人工费”。
表—08
采购清单
采购项目名称：净化系统安装--手术室等 |  |  |  | 标段： |  |  | 第 19 页 共 82 页
序号 | 项目名称 | 项目特征描述 | 计量单位 |  | 工程量 | 金额（元）
[6 empty] | 综合单价 |  | 综合合价 | 其中
暂估价
64 | 照明开关 | 1.名称:单联双控开关 2.规格:250V 10A 3.安装方式:暗装 4.接线底盒 | 个 |  | 2
65 | 照明开关 | 1.名称:双联单控开关 2.规格:250V 10A 3.安装方式:暗装 4.接线底盒 | 个 |  | 6
66 | 照明开关 | 1.名称:三联单控开关 2.规格:250V 10A 3.安装方式:暗装 4.接线底盒 | 个 |  | 3
67 | 照明开关 | 1.名称:四联单控开关 2.规格:250V 10A 3.安装方式:暗装 4.接线底盒 | 个 |  | 1
68 | 配管JDG20 | 1.名称:紧定式电线管 2.材质:碳钢 3.规格:JDG20 4.配置形式:明配 5.接地要求:接地 | m |  | 1911.3
69 | 配管JDG25 | 1.名称:紧定式电线管 2.材质:碳钢 3.规格:JDG25 4.配置形式:明配 5.接地要求:接地 | m |  | 36.67
70 | 配管JDG32 | 1.名称:紧定式电线管 2.材质:碳钢 3.规格:JDG32 4.配置形式:明配 5.接地要求:接地 | m |  | 830.33
71 | 配线 | 1.名称:阻燃低烟无卤聚乙烯绝缘电线 2.配线形式:管内穿线 3.型号:WDZ-BYJ-2.5 4.材质:铜芯 | m |  | 2740.4
72 | 配线 | 1.名称:阻燃低烟无卤聚乙烯绝缘电线 2.配线形式:管内穿线 3.型号:WDZ-BYJ-4 4.材质:铜芯 | m |  | 2989.07
本页小计
注：为计取规费等的使用，可在表中增设其中：“定额人工费”。
表—08
采购清单
采购项目名称：净化系统安装--手术室等 |  |  |  | 标段： |  |  | 第 20 页 共 82 页
序号 | 项目名称 | 项目特征描述 | 计量单位 |  | 工程量 | 金额（元）
[6 empty] | 综合单价 |  | 综合合价 | 其中
暂估价
73 | 配线 | 1.名称:阻燃低烟无卤聚乙烯绝缘电线 2.配线形式:管内穿线 3.型号:WDZ-BYJR-1*6 4.材质:铜芯 | m |  | 47.44
74 | 配线 | 1.名称:阻燃低烟无卤聚乙烯绝缘电线 2.配线形式:管内穿线 3.型号:WDZ-BYJR-1*16 4.材质:铜芯 | m |  | 830.33
75 | 电力电缆 | 1.名称:阻燃低烟无卤交联聚乙烯绝缘电力电缆 2.型号:WDZA-YJY 3.规格:5x10 4.材质:铜芯 | m |  | 709.82
76 | 等电位端子箱、测试板 | 1.名称:总等电位箱 MEB | 台 |  | 1
77 | 等电位端子箱、测试板 | 1.名称:LEB安全接地端子保护箱 | 台 |  | 14
78 | 铁构件 | 1.名称:电气支架 2.材质:综合型钢 3.除锈 刷油二底二面 | kg |  | 1
79 | 凿(压)槽 | 1.名称:砖砌墙开槽、修补 2.规格:70*70mm | m |  | 1
四层手术部合计
四层门诊手术室
80
81
本页小计
注：为计取规费等的使用，可在表中增设其中：“定额人工费”。
表—08
采购清单
采购项目名称：净化系统安装--手术室等 |  |  |  | 标段： |  |  | 第 21 页 共 82 页
序号 | 项目名称 | 项目特征描述 | 计量单位 |  | 工程量 | 金额（元）
[6 empty] | 综合单价 |  | 综合合价 | 其中
暂估价
82
83 | 线槽 | 1.名称:槽式金属线槽（含盖板） 2.材质:碳钢 3.规格:200*100 4.接地方式:接地跨接 | m |  | 36.3
84 | 洁净气密灯盘 | 1.名称:洁净气密灯盘 2.型号:42W 3.安装形式:吊装 | 套 |  | 7
85 | 装饰灯 | 1.名称:-洁净气密灯带 2.规格:42W 3.安装形式:吊装 | 套 |  | 48
86 | 荧光灯 | 1.名称:应急灯 2.安装形式:自带蓄电池平时浮充 t≥90min | 套 |  | 24
87 | 插座 | 1.名称:单相五孔插座 2.规格:250V 10A 安全型 3.安装方式:暗装 4.接线底盒 | 个 |  | 7
88 | 插座 | 1.名称:地面插座 2.规格:250V 10A 安全型 3.安装方式:暗装 4.接线底盒 | 个 |  | 4
89 | 插座 | 1.名称:感应龙头插座G 2.规格:250V 10A 安全型 3.安装方式:距地 0.5m 4.接线底盒 | 个 |  | 2
90 | 插座 | 1.名称:电热水器插座R 2.规格:250V 16A防溅型(带开关) 3.安装方式:暗装 4.接线底盒 | 个 |  | 2
91 | 插座 | 1.名称:摄影机插座S 2.规格:250V 10A 安全型 3.安装方式:吊顶内安装 4.接线底盒 | 个 |  | 4
本页小计
注：为计取规费等的使用，可在表中增设其中：“定额人工费”。
表—08
采购清单
采购项目名称：净化系统安装--手术室等 |  |  |  | 标段： |  |  | 第 22 页 共 82 页
序号 | 项目名称 | 项目特征描述 | 计量单位 |  | 工程量 | 金额（元）
[6 empty] | 综合单价 |  | 综合合价 | 其中
暂估价
92 | 照明开关 | 1.名称:单联单控开关 2.规格:250V 10A 3.安装方式:暗装 4.接线底盒 | 个 |  | 3
93 | 照明开关 | 1.名称:单联双控开关 2.规格:250V 10A 3.安装方式:暗装 4.接线底盒 | 个 |  | 2
94 | 配管JDG20 | 1.名称:紧定式电线管 2.材质:碳钢 3.规格:JDG20 4.配置形式:明配 5.接地要求:接地 | m |  | 173.88
95 | 配管JDG25 | 1.名称:紧定式电线管 2.材质:碳钢 3.规格:JDG25 4.配置形式:明配 5.接地要求:接地 | m |  | 36.67
96 | 配管JDG32 | 1.名称:紧定式电线管 2.材质:碳钢 3.规格:JDG32 4.配置形式:明配 5.接地要求:接地 | m |  | 19.13
97 | 配线 | 1.名称:阻燃低烟无卤聚乙烯绝缘电线 2.配线形式:管内穿线 3.型号:WDZ-BYJ-4 4.材质:铜芯 | m |  | 532.82
98 | 配线 | 1.名称:阻燃低烟无卤聚乙烯绝缘电线 2.配线形式:管内穿线 3.型号:WDZ-BYJR-1*6 4.材质:铜芯 | m |  | 8.5
99 | 配线 | 1.名称:阻燃低烟无卤聚乙烯绝缘电线 2.配线形式:管内穿线 3.型号:WDZ-BYJR-1*16 4.材质:铜芯 | m |  | 105.07
本页小计
注：为计取规费等的使用，可在表中增设其中：“定额人工费”。
表—08
采购清单
采购项目名称：净化系统安装--手术室等 |  |  |  | 标段： |  |  | 第 23 页 共 82 页
序号 | 项目名称 | 项目特征描述 | 计量单位 |  | 工程量 | 金额（元）
[6 empty] | 综合单价 |  | 综合合价 | 其中
暂估价
100 | 电力电缆 | 1.名称:阻燃低烟无卤交联聚乙烯绝缘电力电缆 2.型号:WDZA-YJY 3.规格:5x10 4.材质:铜芯 | m |  | 214.67
101 | 等电位端子箱、测试板 | 1.名称:总等电位箱 MEB | 台 |  | 1
102 | 等电位端子箱、测试板 | 1.名称:LEB安全接地端子保护箱 | 台 |  | 4
103 | 铁构件 | 1.名称:电气支架 2.材质:综合型钢 3.除锈 刷油二底二面 | kg |  | 1
104 | 凿(压)槽 | 1.名称:砖砌墙开槽、修补 2.规格:70*70mm | m |  | 1
四层门诊手术室合计
五层DSA
105
106
107
108
本页小计
注：为计取规费等的使用，可在表中增设其中：“定额人工费”。
表—08
采购清单
采购项目名称：净化系统安装--手术室等 |  |  |  | 标段： |  |  | 第 24 页 共 82 页
序号 | 项目名称 | 项目特征描述 | 计量单位 |  | 工程量 | 金额（元）
[6 empty] | 综合单价 |  | 综合合价 | 其中
暂估价
109
110
111
112 | 线槽 | 1.名称:槽式金属线槽（含盖板） 2.材质:碳钢 3.规格:200*100 4.接地方式:接地跨接 | m |  | 106.3
113 | 线槽 | 1.名称:金属线槽（含盖板） 2.材质:碳钢 3.规格:300*150 4.接地方式:接地跨接 | m |  | 40.63
114 | 洁净气密灯盘 | 1.名称:洁净气密灯盘 2.型号:42W 3.安装形式:吊装 | 套 |  | 36
115 | 装饰灯 | 1.名称:-洁净气密灯带 2.规格:42W 3.安装形式:吊装 | 套 |  | 28
116 | 荧光灯 | 1.名称:应急灯 2.安装形式:自带蓄电池平时浮充 t≥90min | 套 |  | 12
117 | 普通灯具 | 1.名称:LED 吸顶灯 2.型号:Φ275 3.规格:节能灯 18W 4.类型:吸顶安装 | 套 |  | 1
118 | 插座 | 1.名称:单相五孔插座 2.规格:250V 10A 安全型 3.安装方式:暗装 4.接线底盒 | 个 |  | 70
本页小计
注：为计取规费等的使用，可在表中增设其中：“定额人工费”。
表—08
采购清单
采购项目名称：净化系统安装--手术室等 |  |  |  | 标段： |  |  | 第 25 页 共 82 页
序号 | 项目名称 | 项目特征描述 | 计量单位 |  | 工程量 | 金额（元）
[6 empty] | 综合单价 |  | 综合合价 | 其中
暂估价
119 | 插座 | 1.名称:感应龙头插座G 2.规格:250V 10A 安全型 3.安装方式:距地 0.5m 4.接线底盒 | 个 |  | 8
120 | 插座 | 1.名称:电热水器插座R 2.规格:250V 16A防溅型(带开关) 3.安装方式:暗装 4.接线底盒 | 个 |  | 2
121 | 插座 | 1.名称:摄影机插座S 2.规格:250V 10A 安全型 3.安装方式:吊顶内安装 4.接线底盒 | 个 |  | 2
122 | 照明开关 | 1.名称:单联单控开关 2.规格:250V 10A 3.安装方式:暗装 4.接线底盒 | 个 |  | 19
123 | 照明开关 | 1.名称:单联双控开关 2.规格:250V 10A 3.安装方式:暗装 4.接线底盒 | 个 |  | 2
124 | 配管JDG20 | 1.名称:紧定式电线管 2.材质:碳钢 3.规格:JDG20 4.配置形式:明配 5.接地要求:接地 | m |  | 616.92
125 | 配管JDG25 | 1.名称:紧定式电线管 2.材质:碳钢 3.规格:JDG25 4.配置形式:明配 5.接地要求:接地 | m |  | 8.5
126 | 配管JDG32 | 1.名称:紧定式电线管 2.材质:碳钢 3.规格:JDG32 4.配置形式:明配 5.接地要求:接地 | m |  | 47.85
127 | 配线 | 1.名称:阻燃低烟无卤聚乙烯绝缘电线 2.配线形式:管内穿线 3.型号:WDZ-BYJ-2.5 4.材质:铜芯 | m |  | 884.09
本页小计
注：为计取规费等的使用，可在表中增设其中：“定额人工费”。
表—08
采购清单
采购项目名称：净化系统安装--手术室等 |  |  |  | 标段： |  |  | 第 26 页 共 82 页
序号 | 项目名称 | 项目特征描述 | 计量单位 |  | 工程量 | 金额（元）
[6 empty] | 综合单价 |  | 综合合价 | 其中
暂估价
128 | 配线 | 1.名称:阻燃低烟无卤聚乙烯绝缘电线 2.配线形式:管内穿线 3.型号:WDZ-BYJ-4 4.材质:铜芯 | m |  | 2056.19
129 | 配线 | 1.名称:阻燃低烟无卤聚乙烯绝缘电线 2.配线形式:管内穿线 3.型号:WDZ-BYJR-1*6 4.材质:铜芯 | m |  | 22.35
130 | 配线 | 1.名称:阻燃低烟无卤聚乙烯绝缘电线 2.配线形式:管内穿线 3.型号:WDZ-BYJR-1*16 4.材质:铜芯 | m |  | 47.85
131 | 电力电缆 | 1.名称:阻燃低烟无卤交联聚乙烯绝缘电力电缆 2.型号:WDZA-YJY 3.规格:5*16 4.材质:铜芯 | m |  | 29.26
132 | 电力电缆 | 1.名称:阻燃低烟无卤交联聚乙烯绝缘电力电缆 2.型号:WDZA-YJY 4X25+1X16 3.材质:铜芯 | m |  | 56.31
133 | 电力电缆 | 1.名称:阻燃低烟无卤交联聚乙烯绝缘电力电缆 2.型号:WDZA-YJY 3.规格:5*4 4.材质:铜芯 | m |  | 58.33
134 | 等电位端子箱、测试板 | 1.名称:总等电位箱 MEB | 台 |  | 1
135 | 等电位端子箱、测试板 | 1.名称:LEB安全接地端子保护箱 | 台 |  | 3
136 | 铁构件 | 1.名称:电气支架 2.材质:综合型钢 3.除锈 刷油二底二面 | kg |  | 1
137 | 凿(压)槽 | 1.名称:砖砌墙开槽、修补 2.规格:70*70mm | m |  | 1
五层DSA合计
电气合计
本页小计
注：为计取规费等的使用，可在表中增设其中：“定额人工费”。
表—08
采购清单
采购项目名称：净化系统安装--手术室等 |  |  |  | 标段： |  |  | 第 27 页 共 82 页
序号 | 项目名称 | 项目特征描述 | 计量单位 |  | 工程量 | 金额（元）
[6 empty] | 综合单价 |  | 综合合价 | 其中
暂估价
给排水
四层手术部
给水管
138 | 塑料管 | 1.安装部位:室内 2.介质:给水 3.材质、规格:PPR-DN20 4.连接形式:热熔 5.压力试验及吹、洗设计要求:水压试验 消毒冲洗 | m |  | 38.55
139 | 塑料管 | 1.安装部位:室内 2.介质:给水 3.材质、规格:PPR-DN25 4.连接形式:热熔 5.压力试验及吹、洗设计要求:水压试验 消毒冲洗 | m |  | 28.2
140 | 塑料管 | 1.安装部位:室内 2.介质:给水 3.材质、规格:钢塑复合管-DN25PN1.6 4.连接形式:丝接 5.压力试验及吹、洗设计要求:水压试验 消毒冲洗 6.管道保温:橡塑保温30mm厚，外壳保护铝箔 | m |  | 8
141 | 塑料管 | 1.安装部位:室内 2.介质:给水 3.材质、规格:PPR-DN20 4.连接形式:热熔 5.压力试验及吹、洗设计要求:水压试验 消毒冲洗6.橡塑保温20mm厚，外壳保护铝箔 | m |  | 36.24
142 | 塑料管 | 1.安装部位:室内 2.介质:给水（热） 3.材质、规格:PPR-DN25 4.连接形式:热熔 5.压力试验及吹、洗设计要求:水压试验 消毒冲洗 6.管道保温:橡塑保温30mm厚，外壳保护铝箔 | m |  | 30.78
本页小计
注：为计取规费等的使用，可在表中增设其中：“定额人工费”。
表—08
采购清单
采购项目名称：净化系统安装--手术室等 |  |  |  | 标段： |  |  | 第 28 页 共 82 页
序号 | 项目名称 | 项目特征描述 | 计量单位 |  | 工程量 | 金额（元）
[6 empty] | 综合单价 |  | 综合合价 | 其中
暂估价
143 | 塑料管 | 1.安装部位:室内 2.介质:给水 3.材质、规格:钢塑复合管-DN50 PN1.6 4.连接形式:丝接 5.压力试验及吹、洗设计要求:水压试验 消毒冲洗 | m |  | 6
144 | 塑料管 | 1.安装部位:室内 2.介质:给水 3.材质、规格:钢塑复合管-DN80 PN1.6 4.连接形式:丝接 5.压力试验及吹、洗设计要求:水压试验 消毒冲洗 | m |  | 241.12
145 | 塑料管 | 1.安装部位:室内 2.介质:热水 3.材质、规格:钢塑复合管-DN80 PN1.6 4.连接形式:丝接 5.压力试验及吹、洗设计要求:水压试验 消毒冲洗 6.管道保温:橡塑保温40mm厚 | m |  | 303.41
146 | 洗脸盆 | 1.名称:双人不锈钢清洗池 2.附件名称、数量:配DN20水嘴,角阀 | 组 |  | 4
147 | 洗脸盆 | 1.名称:三人位刷手池(DN25) 2.附件名称、数量:配水嘴,角阀 | 组 |  | 8
148 | 凿(压)槽 | 1.名称:砖砌墙开槽、修补 2.规格:70*70mm | m |  | 8
149 | 桥架支架 | 1.材质:型钢 2.管架形式:固定支架 3.防腐:除锈 樟丹防锈漆二道,醇酸磁漆二道 | kg |  | 120
给水管合计
排水管
150 | 塑料管 | 1.材质、规格:UPVC排水管 De110 2.连接形式:承插连接 3.压力试验及吹、洗设计要求:灌水试验 | m |  | 32.18
本页小计
注：为计取规费等的使用，可在表中增设其中：“定额人工费”。
表—08
采购清单
采购项目名称：净化系统安装--手术室等 |  |  |  | 标段： |  |  | 第 29 页 共 82 页
序号 | 项目名称 | 项目特征描述 | 计量单位 |  | 工程量 | 金额（元）
[6 empty] | 综合单价 |  | 综合合价 | 其中
暂估价
151 | 塑料管 | 1.材质、规格:UPVC排水管 De75 2.连接形式:承插连接 3.压力试验及吹、洗设计要求:灌水试验 | m |  | 70.08
152 | 塑料管 | 1.材质、规格:UPVC排水管 De50 2.连接形式:承插连接 3.压力试验及吹、洗设计要求:灌水试验 | m |  | 26.18
153 | 排水地漏 | 1.名称:密闭地漏 2.规格、类型:DN50 3.附件名称、数量:带存水弯 | 组 |  | 8
154 | 给、排水附(配)件 | 1.名称:清扫口 2.型号、规格:De110 | 个 |  | 1
排水管合计
截止阀
155 | 螺纹阀门 | 1.名称:截止阀 2.材质:不锈钢 3.规格、压力等级:DN25 4.连接形式:螺纹连接 | 个 |  | 11
156 | 螺纹阀门 | 1.名称:截止阀 2.材质:不锈钢 3.规格、压力等级:DN20 4.连接形式:螺纹连接 | 个 |  | 9
截止阀合计
四层手术部合计
四层门诊手术室
给水管
157 | 塑料管 | 1.安装部位:室内 2.介质:给水 3.材质、规格:PPR-DN25 4.连接形式:热熔 5.压力试验及吹、洗设计要求:水压试验 消毒冲洗 | m |  | 9.97
本页小计
注：为计取规费等的使用，可在表中增设其中：“定额人工费”。
表—08
采购清单
采购项目名称：净化系统安装--手术室等 |  |  |  | 标段： |  |  | 第 30 页 共 82 页
序号 | 项目名称 | 项目特征描述 | 计量单位 |  | 工程量 | 金额（元）
[6 empty] | 综合单价 |  | 综合合价 | 其中
暂估价
158 | 塑料管 | 1.安装部位:室内（立管） 2.介质:给水 3.材质、规格:钢塑复合管-DN15 PN1.6 4.连接形式:丝接 5.压力试验及吹、洗设计要求:水压试验 消毒冲洗 | m |  | 7
159 | 塑料管 | 1.安装部位:室内 2.介质:给水（热） 3.材质、规格:PPR-DN25 4.连接形式:热熔 5.压力试验及吹、洗设计要求:水压试验 消毒冲洗 6.管道保温:橡塑保温30mm厚，外壳保护铝箔 | m |  | 8.87
160 | 塑料管 | 1.安装部位:室内 2.介质:给水 3.材质、规格:钢塑复合管-DN25PN1.6 4.连接形式:丝接 5.压力试验及吹、洗设计要求:水压试验 消毒冲洗 6.管道保温:橡塑保温30mm厚，外壳保护铝箔 | m |  | 7
161 | 塑料管 | 1.安装部位:室内 2.介质:给水 3.材质、规格:钢塑复合管-DN80 PN1.6 4.连接形式:丝接 5.压力试验及吹、洗设计要求:水压试验 消毒冲洗 | m |  | 37.07
162 | 塑料管 | 1.安装部位:室内 2.介质:热水 3.材质、规格:钢塑复合管-DN80 PN1.6 4.连接形式:丝接 5.压力试验及吹、洗设计要求:水压试验 消毒冲洗 6.管道保温:橡塑保温40mm厚 | m |  | 39.86
163 | 凿(压)槽 | 1.名称:砖砌墙开槽、修补 2.规格:70*70mm | m |  | 7
本页小计
注：为计取规费等的使用，可在表中增设其中：“定额人工费”。
表—08
采购清单
采购项目名称：净化系统安装--手术室等 |  |  |  | 标段： |  |  | 第 31 页 共 82 页
序号 | 项目名称 | 项目特征描述 | 计量单位 |  | 工程量 | 金额（元）
[6 empty] | 综合单价 |  | 综合合价 | 其中
暂估价
164 | 桥架支架 | 1.材质:型钢 2.管架形式:固定支架 3.防腐:除锈 樟丹防锈漆二道,醇酸磁漆二道 | kg |  | 56
给水管合计
排水管
165 | 塑料管 | 1.材质、规格:UPVC排水管 De75 2.连接形式:承插连接 3.压力试验及吹、洗设计要求:灌水试验 | m |  | 5.07
排水管合计
截止阀
166 | 螺纹阀门 | 1.名称:截止阀 2.材质:不锈钢 3.规格、压力等级:DN25 4.连接形式:螺纹连接 | 个 |  | 4
截止阀合计
四层门诊手术室合计
五层DSA
给水管
167 | 塑料管 | 1.安装部位:室内 2.介质:给水 3.材质、规格:PPR-DN15 4.连接形式:热熔 5.压力试验及吹、洗设计要求:水压试验 消毒冲洗 | m |  | 31.09
168 | 塑料管 | 1.安装部位:室内（立管） 2.介质:给水 3.材质、规格:钢塑复合管-DN15 PN1.6 4.连接形式:丝接 5.压力试验及吹、洗设计要求:水压试验 消毒冲洗 | m |  | 22
本页小计
注：为计取规费等的使用，可在表中增设其中：“定额人工费”。
表—08
采购清单
采购项目名称：净化系统安装--手术室等 |  |  |  | 标段： |  |  | 第 32 页 共 82 页
序号 | 项目名称 | 项目特征描述 | 计量单位 |  | 工程量 | 金额（元）
[6 empty] | 综合单价 |  | 综合合价 | 其中
暂估价
169 | 塑料管 | 1.安装部位:室内 2.介质:给水(热) 3.材质、规格:PPR-DN15 4.连接形式:热熔 5.压力试验及吹、洗设计要求:水压试验 消毒冲洗 6.橡塑保温20mm厚，外壳保护铝箔 | m |  | 14.4
170 | 塑料管 | 1.安装部位:室内 2.介质:给水 3.材质、规格:钢塑复合管-DN15 PN1.6 4.连接形式:丝接 5.压力试验及吹、洗设计要求:水压试验 消毒冲洗 6.管道保温:橡塑保温20mm厚，外壳保护铝箔 | m |  | 22
171 | 塑料管 | 1.安装部位:室内 2.介质:给水 3.材质、规格:PPR-DN20 4.连接形式:热熔 5.压力试验及吹、洗设计要求:水压试验 消毒冲洗 | m |  | 37.82
172 | 塑料管 | 1.安装部位:室内 2.介质:给水 3.材质、规格:PPR-DN25 4.连接形式:热熔 5.压力试验及吹、洗设计要求:水压试验 消毒冲洗 | m |  | 99.61
173 | 塑料管 | 1.安装部位:室内 2.介质:给水 3.材质、规格:PPR-DN40 4.连接形式:热熔 5.压力试验及吹、洗设计要求:水压试验 消毒冲洗 | m |  | 3.23
174 | 塑料管 | 1.安装部位:室内 2.介质:给水 3.材质、规格:钢塑复合管-DN50 PN1.6 4.连接形式:丝接 5.压力试验及吹、洗设计要求:水压试验 消毒冲洗 | m |  | 37.83
本页小计
注：为计取规费等的使用，可在表中增设其中：“定额人工费”。
表—08
采购清单
采购项目名称：净化系统安装--手术室等 |  |  |  | 标段： |  |  | 第 33 页 共 82 页
序号 | 项目名称 | 项目特征描述 | 计量单位 |  | 工程量 | 金额（元）
[6 empty] | 综合单价 |  | 综合合价 | 其中
暂估价
175 | 凿(压)槽 | 1.名称:砖砌墙开槽、修补 2.规格:70*70mm | m |  | 22
176 | 洗脸盆 | 1.名称:台盆 2.附件名称、数量:配DN15水嘴,角阀 | 组 |  | 4
177 | 洗脸盆 | 1.名称:不锈钢清洗池 2.附件名称、数量:配DN15水嘴,角阀 | 组 |  | 2
178 | 洗脸盆 | 1.名称:三人位刷手池(DN25) 2.附件名称、数量:配水嘴,角阀 | 组 |  | 2
179 | 桥架支架 | 1.材质:型钢 2.管架形式:固定支架 3.防腐:除锈 樟丹防锈漆二道,醇酸磁漆二道 | kg |  | 35
给水管合计
排水管
180 | 塑料管 | 1.材质、规格:UPVC排水管 De110 2.连接形式:承插连接 3.压力试验及吹、洗设计要求:灌水试验 | m |  | 139.11
181 | 塑料管 | 1.材质、规格:UPVC排水管 De75 2.连接形式:承插连接 3.压力试验及吹、洗设计要求:灌水试验 | m |  | 55.23
182 | 大便器 | 1.材质:节水型坐式大便器 2.附件名称、数量:配水箱.角阀 3.甲方自定 自带存水弯 | 组 |  | 1
排水管合计
截止阀
183 | 螺纹阀门 | 1.名称:截止阀 2.材质:不锈钢 3.规格、压力等级:DN40 4.连接形式:螺纹连接 | 个 |  | 1
184 | 螺纹阀门 | 1.名称:截止阀 2.材质:不锈钢 3.规格、压力等级:DN25 4.连接形式:螺纹连接 | 个 |  | 2
本页小计
注：为计取规费等的使用，可在表中增设其中：“定额人工费”。
表—08
采购清单
采购项目名称：净化系统安装--手术室等 |  |  |  | 标段： |  |  | 第 34 页 共 82 页
序号 | 项目名称 | 项目特征描述 | 计量单位 |  | 工程量 | 金额（元）
[6 empty] | 综合单价 |  | 综合合价 | 其中
暂估价
185 | 螺纹阀门 | 1.名称:截止阀 2.材质:不锈钢 3.规格、压力等级:DN20 4.连接形式:螺纹连接 | 个 |  | 1
186 | 螺纹阀门 | 1.名称:截止阀 2.材质:不锈钢 3.规格、压力等级:DN15 4.连接形式:螺纹连接 | 个 |  | 6
截止阀合计
五层DSA合计
给排水合计
医用气体管
四层手术部
表箱
187 | 楼层报警器 | 1.名称:楼层报警器 2.详见图纸 | 个 |  | 1
188 | 楼层表阀箱 | 1.名称:楼层表阀箱 2.型号:氧气 吸引 压缩空气三气共用 3.详见图纸 | 台 |  | 2
189 | 嵌壁表阀箱 | 1.名称:嵌壁表阀箱 2.详见图纸 | 台 |  | 2
190 | 嵌壁表阀箱 | 1.名称:嵌壁终端箱 2.详见图纸 | 台 |  | 1
表箱合计
氧气管 O2
191 | 铜管 | 1.名称:无缝脱脂紫铜管 2.规格、压力等级:Φ28*1.2 3.介质:氧气 4.材质:TP2 医用紫铜管 5.连接形式:焊接 6.压力试验及吹、洗设计要求:无油压缩空气或氮气管道吹扫 ；无油压缩空气或氮气管道试压；氮气或洁净空气气密性试验 | m |  | 24.68
本页小计
注：为计取规费等的使用，可在表中增设其中：“定额人工费”。
表—08
采购清单
采购项目名称：净化系统安装--手术室等 |  |  |  | 标段： |  |  | 第 35 页 共 82 页
序号 | 项目名称 | 项目特征描述 | 计量单位 |  | 工程量 | 金额（元）
[6 empty] | 综合单价 |  | 综合合价 | 其中
暂估价
192 | 铜管 | 1.名称:无缝脱脂紫铜管 2.规格、压力等级:Φ22*1.2 3.介质:氧气 4.材质:TP2 医用紫铜管 5.连接形式:焊接 6.压力试验及吹、洗设计要求:无油压缩空气或氮气管道吹扫 ；无油压缩空气或氮气管道试压；氮气或洁净空气气密性试验 | m |  | 35.36
193 | 铜管 | 1.名称:无缝脱脂紫铜管 2.规格、压力等级:Φ15*1.0 3.介质:氧气 4.材质:TP2 医用紫铜管 5.连接形式:焊接 6.压力试验及吹、洗设计要求:无油压缩空气或氮气管道吹扫 ；无油压缩空气或氮气管道试压；氮气或洁净空气气密性试验 | m |  | 90.79
194 | 铜管 | 1.名称:无缝脱脂紫铜管 2.规格、压力等级:Φ12*1.0 3.介质:氧气 4.材质:TP2 医用紫铜管 5.连接形式:焊接 6.压力试验及吹、洗设计要求:无油压缩空气或氮气管道吹扫 ；无油压缩空气或氮气管道试压；氮气或洁净空气气密性试验 | m |  | 179.74
195 | 螺纹阀门 | 1.名称:阀门 2.材质:铜质 3.规格、压力等级:DN25 4.连接形式:螺纹连接 | 个 |  | 1
196 | 螺纹阀门 | 1.名称:阀门 2.材质:铜质 3.规格、压力等级:DN12 4.连接形式:螺纹连接 | 个 |  | 20
氧气管 O2合计
压缩空气管 AIR
本页小计
注：为计取规费等的使用，可在表中增设其中：“定额人工费”。
表—08
采购清单
采购项目名称：净化系统安装--手术室等 |  |  |  | 标段： |  |  | 第 36 页 共 82 页
序号 | 项目名称 | 项目特征描述 | 计量单位 |  | 工程量 | 金额（元）
[6 empty] | 综合单价 |  | 综合合价 | 其中
暂估价
197 | 铜管 | 1.名称:无缝脱脂紫铜管 2.规格、压力等级:Φ28*1.2 3.介质:压缩空气管 4.材质:TP2 医用紫铜管 5.连接形式:焊接 6.压力试验及吹、洗设计要求:无油压缩空气或氮气管道吹扫 ；无油压缩空气或氮气管道试压；氮气或洁净空气气密性试验 | m |  | 55.73
198 | 铜管 | 1.名称:无缝脱脂紫铜管 2.规格、压力等级:Φ22*1.2 3.介质:压缩空气管 4.材质:TP2 医用紫铜管 5.连接形式:焊接 6.压力试验及吹、洗设计要求:无油压缩空气或氮气管道吹扫 ；无油压缩空气或氮气管道试压；氮气或洁净空气气密性试验 | m |  | 55.51
199 | 铜管 | 1.名称:无缝脱脂紫铜管 2.规格、压力等级:Φ15*1.0 3.介质:压缩空气管 4.材质:TP2 医用紫铜管 5.连接形式:焊接 6.压力试验及吹、洗设计要求:无油压缩空气或氮气管道吹扫 ；无油压缩空气或氮气管道试压；氮气或洁净空气气密性试验 | m |  | 25.81
200 | 铜管 | 1.名称:无缝脱脂紫铜管 2.规格、压力等级:Φ12*1.0 3.介质:氧气 4.材质:TP2 医用紫铜管 5.连接形式:焊接 6.压力试验及吹、洗设计要求:无油压缩空气或氮气管道吹扫 ；无油压缩空气或氮气管道试压；氮气或洁净空气气密性试验 | m |  | 165.44
201 | 螺纹阀门 | 1.名称:阀门 2.材质:铜质 3.规格、压力等级:DN12 4.连接形式:螺纹连接 | 个 |  | 18
压缩空气管 AIR合计
本页小计
注：为计取规费等的使用，可在表中增设其中：“定额人工费”。
表—08
采购清单
采购项目名称：净化系统安装--手术室等 |  |  |  | 标段： |  |  | 第 37 页 共 82 页
序号 | 项目名称 | 项目特征描述 | 计量单位 |  | 工程量 | 金额（元）
[6 empty] | 综合单价 |  | 综合合价 | 其中
暂估价
负压吸引管 VAC
202 | 铜管 | 1.名称:无缝脱脂紫铜管 2.规格、压力等级:Φ42*2 3.介质:负压吸引管 VAC 4.材质:TP2 医用紫铜管 5.连接形式:焊接 6.压力试验及吹、洗设计要求:无油压缩空气或氮气管道吹扫 ；无油压缩空气或氮气管道试压；氮气或洁净空气气密性试验 | m |  | 79.33
203 | 铜管 | 1.名称:无缝脱脂紫铜管 2.规格、压力等级:Φ54*2 3.介质:负压吸引管 VAC 4.材质:TP2 医用紫铜管 5.连接形式:焊接 6.压力试验及吹、洗设计要求:无油压缩空气或氮气管道吹扫 ；无油压缩空气或氮气管道试压；氮气或洁净空气气密性试验 | m |  | 58.58
204 | 铜管 | 1.名称:无缝脱脂紫铜管 2.规格、压力等级:Φ15*1.0 3.介质:负压吸引管 VAC 4.材质:TP2 医用紫铜管 5.连接形式:焊接 6.压力试验及吹、洗设计要求:无油压缩空气或氮气管道吹扫 ；无油压缩空气或氮气管道试压；氮气或洁净空气气密性试验 | m |  | 187.72
205 | 螺纹阀门 | 1.名称:阀门 2.材质:铜质 3.规格、压力等级:DN50 4.连接形式:螺纹连接 | 个 |  | 1
负压吸引管 VAC合计
二氧化碳管 CO2
本页小计
注：为计取规费等的使用，可在表中增设其中：“定额人工费”。
表—08
采购清单
采购项目名称：净化系统安装--手术室等 |  |  |  | 标段： |  |  | 第 38 页 共 82 页
序号 | 项目名称 | 项目特征描述 | 计量单位 |  | 工程量 | 金额（元）
[6 empty] | 综合单价 |  | 综合合价 | 其中
暂估价
206 | 铜管 | 1.名称:无缝脱脂紫铜管 2.规格、压力等级:Φ8*0.8 3.介质:二氧化碳管 4.材质:TP2 医用紫铜管 5.连接形式:焊接 6.压力试验及吹、洗设计要求:无油压缩空气或氮气管道吹扫 ；无油压缩空气或氮气管道试压；氮气或洁净空气气密性试验 | m |  | 131.26
207 | 铜管 | 1.名称:无缝脱脂紫铜管 2.规格、压力等级:Φ15*1.0 3.介质:二氧化碳管 4.材质:TP2 医用紫铜管 5.连接形式:焊接 6.压力试验及吹、洗设计要求:无油压缩空气或氮气管道吹扫 ；无油压缩空气或氮气管道试压；氮气或洁净空气气密性试验 | m |  | 53.65
208 | 铜管 | 1.名称:无缝脱脂紫铜管 2.规格、压力等级:Φ12*1.0 3.介质:二氧化碳管 4.材质:TP2 医用紫铜管 5.连接形式:焊接 6.压力试验及吹、洗设计要求:无油压缩空气或氮气管道吹扫 ；无油压缩空气或氮气管道试压；氮气或洁净空气气密性试验 | m |  | 179.74
209 | 螺纹阀门 | 1.名称:阀门 2.材质:铜质 3.规格、压力等级:DN8 4.连接形式:螺纹连接 | 个 |  | 16
210 | 螺纹阀门 | 1.名称:阀门 2.材质:铜质 3.规格、压力等级:DN15 4.连接形式:螺纹连接 | 个 |  | 1
二氧化碳管 CO2合计
N2O笑气管
本页小计
注：为计取规费等的使用，可在表中增设其中：“定额人工费”。
表—08
采购清单
采购项目名称：净化系统安装--手术室等 |  |  |  | 标段： |  |  | 第 39 页 共 82 页
序号 | 项目名称 | 项目特征描述 | 计量单位 |  | 工程量 | 金额（元）
[6 empty] | 综合单价 |  | 综合合价 | 其中
暂估价
211 | 铜管 | 1.名称:无缝脱脂紫铜管 2.规格、压力等级:Φ8*0.8 3.介质:N2O笑气管 4.材质:TP2 医用紫铜管 5.连接形式:焊接 6.压力试验及吹、洗设计要求:无油压缩空气或氮气管道吹扫 ；无油压缩空气或氮气管道试压；氮气或洁净空气气密性试验 | m |  | 133
212 | 铜管 | 1.名称:无缝脱脂紫铜管 2.规格、压力等级:Φ15*1.0 3.介质:N2O笑气管 4.材质:TP2 医用紫铜管 5.连接形式:焊接 6.压力试验及吹、洗设计要求:无油压缩空气或氮气管道吹扫 ；无油压缩空气或氮气管道试压；氮气或洁净空气气密性试验 | m |  | 48.3
213 | 铜管 | 1.名称:无缝脱脂紫铜管 2.规格、压力等级:Φ12*1.0 3.介质:N2O笑气管 4.材质:TP2 医用紫铜管 5.连接形式:焊接 6.压力试验及吹、洗设计要求:无油压缩空气或氮气管道吹扫 ；无油压缩空气或氮气管道试压；氮气或洁净空气气密性试验 | m |  | 79.03
214 | 螺纹阀门 | 1.名称:阀门 2.材质:铜质 3.规格、压力等级:DN8 4.连接形式:螺纹连接 | 个 |  | 16
N2O笑气管合计
AR 氩气管
本页小计
注：为计取规费等的使用，可在表中增设其中：“定额人工费”。
表—08
采购清单
采购项目名称：净化系统安装--手术室等 |  |  |  | 标段： |  |  | 第 40 页 共 82 页
序号 | 项目名称 | 项目特征描述 | 计量单位 |  | 工程量 | 金额（元）
[6 empty] | 综合单价 |  | 综合合价 | 其中
暂估价
215 | 铜管 | 1.名称:无缝脱脂紫铜管 2.规格、压力等级:Φ8*0.8 3.介质:AR 氩气管 4.材质:TP2 医用紫铜管 5.连接形式:焊接 6.压力试验及吹、洗设计要求:无油压缩空气或氮气管道吹扫 ；无油压缩空气或氮气管道试压；氮气或洁净空气气密性试验 | m |  | 128.4
216 | 铜管 | 1.名称:无缝脱脂紫铜管 2.规格、压力等级:Φ22*1.2 3.介质:AR 氩气管 4.材质:TP2 医用紫铜管 5.连接形式:焊接 6.压力试验及吹、洗设计要求:无油压缩空气或氮气管道吹扫 ；无油压缩空气或氮气管道试压；氮气或洁净空气气密性试验 | m |  | 90.46
217 | 铜管 | 1.名称:无缝脱脂紫铜管 2.规格、压力等级:Φ15*1.0 3.介质:AR 氩气管 4.材质:TP2 医用紫铜管 5.连接形式:焊接 6.压力试验及吹、洗设计要求:无油压缩空气或氮气管道吹扫 ；无油压缩空气或氮气管道试压；氮气或洁净空气气密性试验 | m |  | 35.75
218 | 螺纹阀门 | 1.名称:阀门 2.材质:铜质 3.规格、压力等级:DN8 4.连接形式:螺纹连接 | 个 |  | 16
AR 氩气管合计
N2氮气管
本页小计
注：为计取规费等的使用，可在表中增设其中：“定额人工费”。
表—08
采购清单
采购项目名称：净化系统安装--手术室等 |  |  |  | 标段： |  |  | 第 41 页 共 82 页
序号 | 项目名称 | 项目特征描述 | 计量单位 |  | 工程量 | 金额（元）
[6 empty] | 综合单价 |  | 综合合价 | 其中
暂估价
219 | 铜管 | 1.名称:无缝脱脂紫铜管 2.规格、压力等级:Φ35*1.5 3.介质:N2氮气管 4.材质:TP2 医用紫铜管 5.连接形式:焊接 6.压力试验及吹、洗设计要求:无油压缩空气或氮气管道吹扫 ；无油压缩空气或氮气管道试压；氮气或洁净空气气密性试验 | m |  | 21.45
220 | 铜管 | 1.名称:无缝脱脂紫铜管 2.规格、压力等级:Φ28*1.2 3.介质:N2氮气管 4.材质:TP2 医用紫铜管 5.连接形式:焊接 6.压力试验及吹、洗设计要求:无油压缩空气或氮气管道吹扫 ；无油压缩空气或氮气管道试压；氮气或洁净空气气密性试验 | m |  | 26.7
221 | 铜管 | 1.名称:无缝脱脂紫铜管 2.规格、压力等级:Φ22*1.2 3.介质:N2氮气管 4.材质:TP2 医用紫铜管 5.连接形式:焊接 6.压力试验及吹、洗设计要求:无油压缩空气或氮气管道吹扫 ；无油压缩空气或氮气管道试压；氮气或洁净空气气密性试验 | m |  | 77.98
222 | 铜管 | 1.名称:无缝脱脂紫铜管 2.规格、压力等级:Φ15*1.0 3.介质:N2氮气管 4.材质:TP2 医用紫铜管 5.连接形式:焊接 6.压力试验及吹、洗设计要求:无油压缩空气或氮气管道吹扫 ；无油压缩空气或氮气管道试压；氮气或洁净空气气密性试验 | m |  | 127.78
223 | 螺纹阀门 | 1.名称:阀门 2.材质:铜质 3.规格、压力等级:DN15 4.连接形式:螺纹连接 | 个 |  | 16
N2氮气管合计
本页小计
注：为计取规费等的使用，可在表中增设其中：“定额人工费”。
表—08
采购清单
采购项目名称：净化系统安装--手术室等 |  |  |  | 标段： |  |  | 第 42 页 共 82 页
序号 | 项目名称 | 项目特征描述 | 计量单位 |  | 工程量 | 金额（元）
[6 empty] | 综合单价 |  | 综合合价 | 其中
暂估价
废气排放管 PVC-U
224 | 塑料管 | 1.材质、规格:废气排放管 PVC-U Φ63 2.连接形式:粘接 | m |  | 9.6
225 | 塑料管 | 1.材质、规格:废气排放管 PVC-U Φ50 2.连接形式:粘接 | m |  | 130.5
226 | 塑料管 | 1.材质、规格:废气排放管 PVC-U Φ25 2.连接形式:粘接 | m |  | 39.5
227 | 塑料管 | 1.材质、规格:废气排放管 PVC-U Φ20 2.连接形式:粘接 | m |  | 86.62
废气排放管 PVC-U合计
四层手术部合计
四层门诊手术室
表箱
228 | 楼层表阀箱 | 1.名称:楼层表阀箱 2.型号:氧气 吸引 压缩空气三气共用 3.详见图纸 | 台 |  | 1
229 | 嵌壁表阀箱 | 1.名称:嵌壁表阀箱 2.详见图纸 | 台 |  | 4
230 | 嵌壁表阀箱 | 1.名称:嵌壁终端箱 2.详见图纸 | 台 |  | 4
表箱合计
氧气管 O2
231 | 铜管 | 1.名称:无缝脱脂紫铜管 2.规格、压力等级:Φ12*1.0 3.介质:氧气 4.材质:TP2 医用紫铜管 5.连接形式:焊接 6.压力试验及吹、洗设计要求:无油压缩空气或氮气管道吹扫 ；无油压缩空气或氮气管道试压；氮气或洁净空气气密性试验 | m |  | 29.64
本页小计
注：为计取规费等的使用，可在表中增设其中：“定额人工费”。
表—08
采购清单
采购项目名称：净化系统安装--手术室等 |  |  |  | 标段： |  |  | 第 43 页 共 82 页
序号 | 项目名称 | 项目特征描述 | 计量单位 |  | 工程量 | 金额（元）
[6 empty] | 综合单价 |  | 综合合价 | 其中
暂估价
232 | 铜管 | 1.名称:无缝脱脂紫铜管 2.规格、压力等级:Φ15*1.0 3.介质:氧气 4.材质:TP2 医用紫铜管 5.连接形式:焊接 6.压力试验及吹、洗设计要求:无油压缩空气或氮气管道吹扫 ；无油压缩空气或氮气管道试压；氮气或洁净空气气密性试验 | m |  | 50.03
233 | 螺纹阀门 | 1.名称:阀门 2.材质:铜质 3.规格、压力等级:DN12 4.连接形式:螺纹连接 | 个 |  | 4
氧气管 O2合计
压缩空气管 AIR
234 | 铜管 | 1.名称:无缝脱脂紫铜管 2.规格、压力等级:Φ12*1.0 3.介质:压缩空气管 4.材质:TP2 医用紫铜管 5.连接形式:焊接 6.压力试验及吹、洗设计要求:无油压缩空气或氮气管道吹扫 ；无油压缩空气或氮气管道试压；氮气或洁净空气气密性试验 | m |  | 29.23
235 | 铜管 | 1.名称:无缝脱脂紫铜管 2.规格、压力等级:Φ22*1.2 3.介质:压缩空气管 4.材质:TP2 医用紫铜管 5.连接形式:焊接 6.压力试验及吹、洗设计要求:无油压缩空气或氮气管道吹扫 ；无油压缩空气或氮气管道试压；氮气或洁净空气气密性试验 | m |  | 49.4
236 | 螺纹阀门 | 1.名称:阀门 2.材质:铜质 3.规格、压力等级:DN12 4.连接形式:螺纹连接 | 个 |  | 4
压缩空气管 AIR合计
负压吸引管 VAC
本页小计
注：为计取规费等的使用，可在表中增设其中：“定额人工费”。
表—08
采购清单
采购项目名称：净化系统安装--手术室等 |  |  |  | 标段： |  |  | 第 44 页 共 82 页
序号 | 项目名称 | 项目特征描述 | 计量单位 |  | 工程量 | 金额（元）
[6 empty] | 综合单价 |  | 综合合价 | 其中
暂估价
237 | 铜管 | 1.名称:无缝脱脂紫铜管 2.规格、压力等级:Φ15*1.0 3.介质:负压吸引管 VAC 4.材质:TP2 医用紫铜管 5.连接形式:焊接 6.压力试验及吹、洗设计要求:无油压缩空气或氮气管道吹扫 ；无油压缩空气或氮气管道试压；氮气或洁净空气气密性试验 | m |  | 27.81
238 | 铜管 | 1.名称:无缝脱脂紫铜管 2.规格、压力等级:Φ35*1.5 3.介质:负压吸引管 VAC 4.材质:TP2 医用紫铜管 5.连接形式:焊接 6.压力试验及吹、洗设计要求:无油压缩空气或氮气管道吹扫 ；无油压缩空气或氮气管道试压；氮气或洁净空气气密性试验 | m |  | 47.07
239 | 螺纹阀门 | 1.名称:阀门 2.材质:铜质 3.规格、压力等级:DN25 4.连接形式:螺纹连接 | 个 |  | 1
负压吸引管 VAC合计
废气排放管 PVC-U
240 | 塑料管 | 1.材质、规格:废气排放管 PVC-U Φ25 2.连接形式:粘接 | m |  | 7.3
废气排放管 PVC-U合计
四层门诊手术室合计
五层DSA
表箱
241 | 楼层表阀箱 | 1.名称:楼层表阀箱 2.型号:氧气 吸引 压缩空气三气共用 3.详见图纸 | 台 |  | 1
242 | 嵌壁表阀箱 | 1.名称:嵌壁表阀箱 2.详见图纸 | 台 |  | 2
本页小计
注：为计取规费等的使用，可在表中增设其中：“定额人工费”。
表—08
采购清单
采购项目名称：净化系统安装--手术室等 |  |  |  | 标段： |  |  | 第 45 页 共 82 页
序号 | 项目名称 | 项目特征描述 | 计量单位 |  | 工程量 | 金额（元）
[6 empty] | 综合单价 |  | 综合合价 | 其中
暂估价
243 | 嵌壁表阀箱 | 1.名称:嵌壁终端箱 2.详见图纸 | 台 |  | 2
表箱合计
氧气管 O2
244 | 铜管 | 1.名称:无缝脱脂紫铜管 2.规格、压力等级:Φ12*1.0 3.介质:氧气 4.材质:TP2 医用紫铜管 5.连接形式:焊接 6.压力试验及吹、洗设计要求:无油压缩空气或氮气管道吹扫 ；无油压缩空气或氮气管道试压；氮气或洁净空气气密性试验 | m |  | 101.61
245 | 螺纹阀门 | 1.名称:阀门 2.材质:铜质 3.规格、压力等级:DN12 4.连接形式:螺纹连接 | 个 |  | 6
氧气管 O2合计
压缩空气管 AIR
246 | 铜管 | 1.名称:无缝脱脂紫铜管 2.规格、压力等级:Φ12*1.0 3.介质:压缩空气管 4.材质:TP2 医用紫铜管 5.连接形式:焊接 6.压力试验及吹、洗设计要求:无油压缩空气或氮气管道吹扫 ；无油压缩空气或氮气管道试压；氮气或洁净空气气密性试验 | m |  | 62.4
247 | 铜管 | 1.名称:无缝脱脂紫铜管 2.规格、压力等级:Φ15*1.0 3.介质:压缩空气管 4.材质:TP2 医用紫铜管 5.连接形式:焊接 6.压力试验及吹、洗设计要求:无油压缩空气或氮气管道吹扫 ；无油压缩空气或氮气管道试压；氮气或洁净空气气密性试验 | m |  | 32.73
本页小计
注：为计取规费等的使用，可在表中增设其中：“定额人工费”。
表—08
采购清单
采购项目名称：净化系统安装--手术室等 |  |  |  | 标段： |  |  | 第 46 页 共 82 页
序号 | 项目名称 | 项目特征描述 | 计量单位 |  | 工程量 | 金额（元）
[6 empty] | 综合单价 |  | 综合合价 | 其中
暂估价
248 | 螺纹阀门 | 1.名称:阀门 2.材质:铜质 3.规格、压力等级:DN12 4.连接形式:螺纹连接 | 个 |  | 6
压缩空气管 AIR合计
负压吸引管 VAC
249 | 铜管 | 1.名称:无缝脱脂紫铜管 2.规格、压力等级:Φ28*1.2 3.介质:负压吸引管 VAC 4.材质:TP2 医用紫铜管 5.连接形式:焊接 6.压力试验及吹、洗设计要求:无油压缩空气或氮气管道吹扫 ；无油压缩空气或氮气管道试压；氮气或洁净空气气密性试验 | m |  | 32.51
250 | 铜管 | 1.名称:无缝脱脂紫铜管 2.规格、压力等级:Φ15*1.0 3.介质:负压吸引管 VAC 4.材质:TP2 医用紫铜管 5.连接形式:焊接 6.压力试验及吹、洗设计要求:无油压缩空气或氮气管道吹扫 ；无油压缩空气或氮气管道试压；氮气或洁净空气气密性试验 | m |  | 73.89
251 | 螺纹阀门 | 1.名称:阀门 2.材质:铜质 3.规格、压力等级:DN25 4.连接形式:螺纹连接 | 个 |  | 1
负压吸引管 VAC合计
废气排放管 PVC-U
252 | 塑料管 | 1.材质、规格:废气排放管 PVC-U Φ25 2.连接形式:粘接 | m |  | 7.3
废气排放管 PVC-U合计
五层DSA合计
医用气体管合计
本页小计
注：为计取规费等的使用，可在表中增设其中：“定额人工费”。
表—08
采购清单
采购项目名称：净化系统安装--手术室等 |  |  |  | 标段： |  |  | 第 47 页 共 82 页
序号 | 项目名称 | 项目特征描述 | 计量单位 |  | 工程量 | 金额（元）
[6 empty] | 综合单价 |  | 综合合价 | 其中
暂估价
暖通
四层手术部
253 | 洁净空气处理机组 | 1.名称:洁净空气处理机组 2.型号: 3.规格:设计风量3880m³/h，新风量3880m³/h，静压650Pa。功能段配置：混风段+中效过滤段（F8）+亚高效过滤段（H10)+风机段+冷盘管段+氟盘管段+风冷冷凝段+热盘管段+加湿段+出风。卧式座地，机械循环四管制，自取新风。制冷量：17.7KW；制热量：24.6KW； 4.减震器安装 5.具体参数详见图纸 | 台 |  | 1
254 | 洁净空气处理机组 | 1.名称:洁净空气处理机组 2.型号: 3.规格:设计风量3610m³/h，新风量1430m³/h，静压650Pa。功能段配置：混风段+中效过滤段（F8）+亚高效过滤段（H10)+风机段+冷盘管段+氟盘管段+风冷冷凝段+热盘管段+加湿段+出风。卧式座地，机械循环四管制，自取新风。制冷量：16.5KW；制热量：16.8KW； 4.减震器安装 5.具体参数详见图纸 | 台 |  | 1
255 | 洁净空气处理机组 | 1.名称:洁净空气处理机组 2.型号: 3.规格:设计风量13500m³/h，新风量1930m³/h，静压650Pa。功能段配置：混风段+中效过滤段（F8）+亚高效过滤段（H10)+风机段+冷盘管段+氟盘管段+风冷冷凝段+热盘管段+加湿段+出风。卧式座地，机械循环四管制，自取新风。制冷量：61.7KW；制热量：54KW； 4.减震器安装 5.具体参数详见图纸 | 台 |  | 1
本页小计
注：为计取规费等的使用，可在表中增设其中：“定额人工费”。
表—08
采购清单
采购项目名称：净化系统安装--手术室等 |  |  |  | 标段： |  |  | 第 48 页 共 82 页
序号 | 项目名称 | 项目特征描述 | 计量单位 |  | 工程量 | 金额（元）
[6 empty] | 综合单价 |  | 综合合价 | 其中
暂估价
256 | 洁净空气处理机组 | 1.名称:洁净空气处理机组 2.型号: 3.规格:设计风量5940m³/h，新风量2340m³/h，静压650Pa。功能段配置：混风段+中效过滤段（F8）+亚高效过滤段（H10)+风机段+冷盘管段+氟盘管段+风冷冷凝段+热盘管段+加湿段+出风。卧式座地，机械循环四管制，自取新风。制冷量：27.1KW；制热量：27.7KW； 4.减震器安装 5.具体参数详见图纸 | 台 |  | 1
257 | 洁净空气处理机组 | 1.名称:洁净空气处理机组 2.型号: 3.规格:设计风量10400m³/h，新风量1580m³/h，静压650Pa。功能段配置：混风段+中效过滤段（F8）+亚高效过滤段（H10)+风机段+冷盘管段+氟盘管段+风冷冷凝段+热盘管段+加湿段+出风。卧式座地，机械循环四管制，自取新风。制冷量：38KW；制热量：33.3KW； 4.减震器安装 5.具体参数详见图纸 | 台 |  | 1
258 | 洁净空气处理机组 | 1.名称:洁净空气处理机组 2.型号: 3.规格:设计风量10400m³/h，新风量1580m³/h，静压650Pa。功能段配置：混风段+中效过滤段（F8）+亚高效过滤段（H10)+风机段+冷盘管段+氟盘管段+风冷冷凝段+热盘管段+加湿段+出风。卧式座地，机械循环四管制，自取新风。制冷量：38KW；制热量：33.3KW； 4.减震器安装 5.具体参数详见图纸 | 台 |  | 1
本页小计
注：为计取规费等的使用，可在表中增设其中：“定额人工费”。
表—08
采购清单
采购项目名称：净化系统安装--手术室等 |  |  |  | 标段： |  |  | 第 49 页 共 82 页
序号 | 项目名称 | 项目特征描述 | 计量单位 |  | 工程量 | 金额（元）
[6 empty] | 综合单价 |  | 综合合价 | 其中
暂估价
259 | 洁净空气处理机组 | 1.名称:洁净空气处理机组 2.型号: 3.规格:设计风量13070m³/h，新风量4320m³/h，静压850Pa。功能段配置：混风段+中效过滤段（F8）+亚高效过滤段（H10)+风机段+冷盘管段+氟盘管段+风冷冷凝段+热盘管段+加湿段+出风。卧式座地，机械循环四管制，自取新风。制冷量：54.1KW；制热量：63.2KW； 4.减震器安装 5.具体参数详见图纸 | 台 |  | 1
260 | 洁净空气处理机组 | 1.名称:洁净空气处理机组 2.型号: 3.规格:设计风量12950m³/h，新风量4560m³/h，静压850Pa。功能段配置：混风段+中效过滤段（F8）+亚高效过滤段（H10)+风机段+冷盘管段+氟盘管段+风冷冷凝段+热盘管段+加湿段+出风。卧式座地，机械循环四管制，自取新风。制冷量：54.3KW；制热量：63.4KW； 4.减震器安装 5.具体参数详见图纸 | 台 |  | 1
261 | 洁净空气处理机组 | 1.名称:洁净空气处理机组 2.型号: 3.规格:设计风量8460m³/h，新风量4140m³/h，静压850Pa。功能段配置：混风段+中效过滤段（F8）+亚高效过滤段（H10)+风机段+冷盘管段+氟盘管段+风冷冷凝段+热盘管段+加湿段+出风。卧式座地，机械循环四管制，自取新风。制冷量：38.6KW；制热量：45.1KW； 4.减震器安装 5.具体参数详见图纸 | 台 |  | 1
本页小计
注：为计取规费等的使用，可在表中增设其中：“定额人工费”。
表—08
采购清单
采购项目名称：净化系统安装--手术室等 |  |  |  | 标段： |  |  | 第 50 页 共 82 页
序号 | 项目名称 | 项目特征描述 | 计量单位 |  | 工程量 | 金额（元）
[6 empty] | 综合单价 |  | 综合合价 | 其中
暂估价
262 | 洁净新风预处理机组 | 1.名称:洁净新风预处理机组 2.型号: 3.规格:新风量10400m³/h，静压500Pa。功能段配置：进风段+初效过滤段(G4)+中效过滤器（F8)+风机段+冷盘管段+热盘管段+出风段。机械循环四管制。制冷量：150.1KW；制热量：18.7KW； 4.减震器安装 5.具体参数详见图纸 | 台 |  | 1
263 | 洁净新风预处理机组 | 1.名称:洁净新风预处理机组 2.型号: 3.规格:新风量9500m³/h，静压500Pa。功能段配置：进风段+初效过滤段(G4)+中效过滤器（F8)+风机段+冷盘管段+热盘管段+出风段。机械循环四管制。制冷量：137.1KW；制热量：17.1KW； 4.减震器安装 5.具体参数详见图纸 | 台 |  | 1
264 | 洁净新风预处理机组 | 1.名称:洁净新风预处理机组 2.型号: 3.规格:新风量13100m³/h，静压500Pa。功能段配置：进风段+初效过滤段(G4)+中效过滤器（F8)+风机段+冷盘管段+热盘管段+出风段。机械循环四管制。制冷量：189.1KW；制热量：23.6KW； 4.减震器安装 5.具体参数详见图纸 | 台 |  | 1
265 | 分体空调(天花嵌入式） | 1.名称:分体空调(天花嵌入式） 2.型号:3HP 3.具体参数详见图纸 | 台 |  | 1
266 | 分体空调(天花嵌入式） | 1.名称:分体空调(天花嵌入式） 2.型号:5HP 3.具体参数详见图纸 | 台 |  | 1
本页小计
注：为计取规费等的使用，可在表中增设其中：“定额人工费”。
表—08
采购清单
采购项目名称：净化系统安装--手术室等 |  |  |  | 标段： |  |  | 第 51 页 共 82 页
序号 | 项目名称 | 项目特征描述 | 计量单位 |  | 工程量 | 金额（元）
[6 empty] | 综合单价 |  | 综合合价 | 其中
暂估价
267 | 净化静音型排风设备 | 1.名称:净化静音型排风设备 2.型号: 3.规格:设计风量：300m³/h，机外余压200Pa 4.减震器安装 5.具体参数详见图纸 | 台 |  | 3
268 | 净化静音型排风设备 | 1.名称:净化静音型排风设备 2.型号: 3.规格:设计风量：400m³/h 4.减震器安装 5.具体参数详见图纸 | 台 |  | 3
269 | 净化静音型排风设备 | 1.名称:净化静音型排风设备 2.型号: 3.规格:设计风量：500m³/h 4.减震器安装 5.具体参数详见图纸 | 台 |  | 1
270 | 净化静音型排风设备 | 1.名称:净化静音型排风设备 2.型号: 3.规格:设计风量：1000m³/h 4.减震器安装 5.具体参数详见图纸 | 台 |  | 1
271 | 净化静音型排风设备 | 1.名称:净化静音型排风设备 2.型号: 3.规格:设计风量：1500m³/h 4.减震器安装 5.具体参数详见图纸 | 台 |  | 1
272 | 净化大风量排风设备 | 1.名称:净化大风量排风设备 2.型号: 3.规格:设计风量：3200m³/h 4.减震器安装 5.具体参数详见图纸 | 台 |  | 1
273 | 净化大风量排风设备 | 1.名称:净化大风量排风设备 2.型号: 3.规格:设计风量：2000m³/h 4.减震器安装 5.具体参数详见图纸 | 台 |  | 1
本页小计
注：为计取规费等的使用，可在表中增设其中：“定额人工费”。
表—08
采购清单
采购项目名称：净化系统安装--手术室等 |  |  |  | 标段： |  |  | 第 52 页 共 82 页
序号 | 项目名称 | 项目特征描述 | 计量单位 |  | 工程量 | 金额（元）
[6 empty] | 综合单价 |  | 综合合价 | 其中
暂估价
274 | 净化大风量排风设备 | 1.名称:净化大风量排风设备 2.型号: 3.规格:设计风量：2400m³/h 4.减震器安装 5.具体参数详见图纸 | 台 |  | 1
275 | 净化双层微孔板消声设备 | 1.名称:净化双层微孔板消声设备 2.规格:600*800*2000 | 个 |  | 1
276 | 净化双层微孔板消声设备 | 1.名称:净化双层微孔板消声设备 2.规格:500*400*1000 | 个 |  | 1
277 | 净化双层微孔板消声设备 | 1.名称:净化双层微孔板消声设备 2.规格:500*400*1500 | 个 |  | 1
278 | 净化双层微孔板消声设备 | 1.名称:净化双层微孔板消声设备 2.规格:800*630*2000 | 个 |  | 1
279 | 净化双层微孔板消声设备 | 1.名称:净化双层微孔板消声设备 2.规格:800*630*1500 | 个 |  | 1
280 | 净化双层微孔板消声设备 | 1.名称:净化双层微孔板消声设备 2.规格:800*630*1000 | 个 |  | 1
281 | 净化双层微孔板消声设备 | 1.名称:净化双层微孔板消声设备 2.规格:500*630*2000 | 个 |  | 1
282 | 净化双层微孔板消声设备 | 1.名称:净化双层微孔板消声设备 2.规格:630*800*1500 | 个 |  | 1
283 | 净化双层微孔板消声设备 | 1.名称:净化双层微孔板消声设备 2.规格:630*800*1000 | 个 |  | 1
284 | 净化双层微孔板消声设备 | 1.名称:净化双层微孔板消声设备 2.规格:400*400*1500 | 个 |  | 1
285 | 净化双层微孔板消声设备 | 1.名称:净化双层微孔板消声设备 2.规格:630*630*1500 | 个 |  | 1
286 | 净化双层微孔板消声设备 | 1.名称:净化双层微孔板消声设备 2.规格:500*500*1500 | 个 |  | 1
287 | 净化双层微孔板消声设备 | 1.名称:净化双层微孔板消声设备 2.规格:250*250*1500 | 个 |  | 1
288 | 净化双层微孔板消声设备 | 1.名称:净化双层微孔板消声设备 2.规格:400*320*1500 | 个 |  | 1
289 | 净化双层微孔板消声器弯头设备 | 1.名称:净化双层微孔板消声器弯头设备 2.规格:630*800 | 个 |  | 1
290 | 净化双层微孔板消声器弯头设备 | 1.名称:净化双层微孔板消声器弯头设备 2.规格:500*400 | 个 |  | 1
本页小计
注：为计取规费等的使用，可在表中增设其中：“定额人工费”。
表—08
采购清单
采购项目名称：净化系统安装--手术室等 |  |  |  | 标段： |  |  | 第 53 页 共 82 页
序号 | 项目名称 | 项目特征描述 | 计量单位 |  | 工程量 | 金额（元）
[6 empty] | 综合单价 |  | 综合合价 | 其中
暂估价
291 | 净化双层微孔板消声器弯头设备 | 1.名称:净化双层微孔板消声器弯头设备 2.规格:800*630 | 个 |  | 1
292 | 净化双层微孔板消声器弯头设备 | 1.名称:净化双层微孔板消声器弯头设备 2.规格:500*630 | 个 |  | 1
293 | 净化双层微孔板消声器弯头设备 | 1.名称:净化双层微孔板消声器弯头设备 2.规格:800*500 | 个 |  | 1
294 | 净化双层微孔板消声器弯头设备 | 1.名称:净化双层微孔板消声器弯头设备 2.规格:400*400 | 个 |  | 1
295 | 净化双层微孔板消声器弯头设备 | 1.名称:净化双层微孔板消声器弯头设备 2.规格:320*320 | 个 |  | 1
296 | 净化双层微孔板消声器弯头设备 | 1.名称:净化双层微孔板消声器弯头设备 2.规格:630*630 | 个 |  | 1
297 | 净化双层微孔板消声器弯头设备 | 1.名称:净化双层微孔板消声器弯头设备 2.规格:400*500 | 个 |  | 1
298 | 净化双层微孔板消声器弯头设备 | 1.名称:净化双层微孔板消声器弯头设备 2.规格:500*500 | 个 |  | 1
299 | 净化止回设备 | 1.名称:净化止回设备 2.规格:200*200 | 个 |  | 6
300 | 净化止回设备 | 1.名称:净化止回设备 2.规格:250*250 | 个 |  | 9
301 | 净化止回设备 | 1.名称:净化止回设备 2.规格:320*250 | 个 |  | 2
302 | 净化止回设备 | 1.名称:净化止回设备 2.规格:320*320 | 个 |  | 1
303 | 净化止回设备 | 1.名称:净化止回设备 2.规格:400*320 | 个 |  | 1
304 | 净化止回设备 | 1.名称:净化止回设备 2.规格:400*400 | 个 |  | 1
305 | 净化止回设备 | 1.名称:净化止回设备 2.规格:500*400 | 个 |  | 4
本页小计
注：为计取规费等的使用，可在表中增设其中：“定额人工费”。
表—08
采购清单
采购项目名称：净化系统安装--手术室等 |  |  |  | 标段： |  |  | 第 54 页 共 82 页
序号 | 项目名称 | 项目特征描述 | 计量单位 |  | 工程量 | 金额（元）
[6 empty] | 综合单价 |  | 综合合价 | 其中
暂估价
306 | 净化止回设备 | 1.名称:净化止回设备 2.规格:500*500 | 个 |  | 1
307 | 净化止回设备 | 1.名称:净化止回设备 2.规格:630*630 | 个 |  | 2
308 | 净化止回设备 | 1.名称:净化止回设备 2.规格:800*500 | 个 |  | 1
309 | 净化止回设备 | 1.名称:净化止回设备 2.规格:800*600 | 个 |  | 2
310 | 净化止回设备 | 1.名称:净化止回设备 2.规格:800*800 | 个 |  | 1
311 | 净化手动对开多叶调节设备 | 1.名称:净化手动对开多叶调节设备 2.规格:200 * 200 | 个 |  | 14
312 | 净化手动对开多叶调节设备 | 1.名称:净化手动对开多叶调节设备 2.规格:250 * 250 | 个 |  | 57
313 | 净化手动对开多叶调节设备 | 1.名称:净化手动对开多叶调节设备 2.规格:320 * 200 | 个 |  | 1
314 | 净化手动对开多叶调节设备 | 1.名称:净化手动对开多叶调节设备 2.规格:320 * 250 | 个 |  | 56
315 | 净化手动对开多叶调节设备 | 1.名称:净化手动对开多叶调节设备 2.规格:320 * 320 | 个 |  | 1
316 | 净化手动对开多叶调节设备 | 1.名称:净化手动对开多叶调节设备 2.规格:400 * 250 | 个 |  | 19
317 | 净化手动对开多叶调节设备 | 1.名称:净化手动对开多叶调节设备 2.规格:400 * 320 | 个 |  | 12
318 | 净化手动对开多叶调节设备 | 1.名称:净化手动对开多叶调节设备 2.规格:500 * 400 | 个 |  | 5
319 | 净化手动对开多叶调节设备 | 1.名称:净化手动对开多叶调节设备 2.规格:500 * 500 | 个 |  | 2
本页小计
注：为计取规费等的使用，可在表中增设其中：“定额人工费”。
表—08
采购清单
采购项目名称：净化系统安装--手术室等 |  |  |  | 标段： |  |  | 第 55 页 共 82 页
序号 | 项目名称 | 项目特征描述 | 计量单位 |  | 工程量 | 金额（元）
[6 empty] | 综合单价 |  | 综合合价 | 其中
暂估价
320 | 净化手动对开多叶调节设备 | 1.名称:净化手动对开多叶调节设备 2.规格:630 * 500 | 个 |  | 2
321 | 净化手动对开多叶调节设备 | 1.名称:净化手动对开多叶调节设备 2.规格:630 * 630 | 个 |  | 2
322 | 净化手动对开多叶调节设备 | 1.名称:净化手动对开多叶调节设备 2.规格:800 * 500 | 个 |  | 1
323 | 净化手动对开多叶调节设备 | 1.名称:净化手动对开多叶调节设备 2.规格:800 * 630 | 个 |  | 2
324 | 净化70°防火阀设备 | 1.名称:净化70°防火阀设备 2.规格:200 * 200，70℃熔断 | 个 |  | 1
325 | 净化70°防火阀设备 | 1.名称:净化70°防火阀设备 2.规格:250 * 250，70℃熔断 | 个 |  | 17
326 | 净化70°防火阀设备 | 1.名称:净化70°防火阀设备 2.规格:320 * 250，70℃熔断 | 个 |  | 11
327 | 净化70°防火阀设备 | 1.名称:净化70°防火阀设备 2.规格:320 * 320，70℃熔断 | 个 |  | 3
328 | 净化70°防火阀设备 | 1.名称:净化70°防火阀设备 2.规格:400 * 250，70℃熔断 | 个 |  | 3
329 | 净化70°防火阀设备 | 1.名称:净化70°防火阀设备 2.规格:500 * 400，70℃熔断 | 个 |  | 4
330 | 净化70°防火阀设备 | 1.名称:净化70°防火阀设备 2.规格:500 * 500，70℃熔断 | 个 |  | 2
331 | 净化70°防火阀设备 | 1.名称:净化70°防火阀设备 2.规格:630 * 500，70℃熔断 | 个 |  | 1
332 | 净化70°防火阀设备 | 1.名称:净化70°防火阀设备 2.规格:630 * 630，70℃熔断 | 个 |  | 1
333 | 净化70°防火阀设备 | 1.名称:净化70°防火阀设备 2.规格:800 * 500，70℃熔断 | 个 |  | 1
334 | 净化70°防火阀设备 | 1.名称:净化70°防火阀设备 2.规格:800 * 630，70℃熔断 | 个 |  | 2
335 | 净化电动密闭设备 | 1.名称:净化电动密闭设备 2.规格:250*250 3.具体参数详见图纸 | 个 |  | 1
本页小计
注：为计取规费等的使用，可在表中增设其中：“定额人工费”。
表—08
采购清单
采购项目名称：净化系统安装--手术室等 |  |  |  | 标段： |  |  | 第 56 页 共 82 页
序号 | 项目名称 | 项目特征描述 | 计量单位 |  | 工程量 | 金额（元）
[6 empty] | 综合单价 |  | 综合合价 | 其中
暂估价
336 | 净化电动密闭设备 | 1.名称:净化电动密闭设备 2.规格:200*200 3.具体参数详见图纸 | 个 |  | 1
337 | 净化电动密闭设备 | 1.名称:净化电动密闭设备 2.规格:1000*1000 3.具体参数详见图纸 | 个 |  | 1
338 | 净化电动密闭设备 | 1.名称:净化电动密闭设备 2.规格:800*800 3.具体参数详见图纸 | 个 |  | 1
339 | 双位定风量调节阀 | 1.名称:双位定风量调节阀 2.规格:320 * 320 3.具体参数详见图纸 | 个 |  | 1
340 | 双位定风量调节阀 | 1.名称:双位定风量调节阀 2.规格:320 * 400 3.具体参数详见图纸 | 个 |  | 1
341 | 双位定风量调节阀 | 1.名称:双位定风量调节阀 2.规格:400 * 400 3.具体参数详见图纸 | 个 |  | 1
342 | 双位定风量调节阀 | 1.名称:双位定风量调节阀 2.规格:400 * 320 3.具体参数详见图纸 | 个 |  | 1
343 | 双位定风量调节阀 | 1.名称:双位定风量调节阀 2.规格:500 * 400 3.具体参数详见图纸 | 个 |  | 1
344 | 双位定风量调节阀 | 1.名称:双位定风量调节阀 2.规格:500 * 500 3.具体参数详见图纸 | 个 |  | 1
345 | 防雨新风百叶 | 1.名称:防雨新风百叶 2.规格:2200*400，含四层铝网 | 个 |  | 1
346 | 防雨新风百叶 | 1.名称:防雨新风百叶 2.规格:1000*400，含四层铝网 | 个 |  | 1
347 | 防雨新风百叶 | 1.名称:防雨新风百叶 2.规格:600*400，含四层铝网 | 个 |  | 1
348 | 防雨新风百叶 | 1.名称:防雨新风百叶 2.规格:1600*400，含四层铝网 | 个 |  | 1
349 | 防雨新风百叶 | 1.名称:防雨新风百叶 2.规格:400*400，含四层铝网 | 个 |  | 1
350 | 防雨新风百叶 | 1.名称:防雨新风百叶 2.规格:1800*1800，含四层铝网 | 个 |  | 1
本页小计
注：为计取规费等的使用，可在表中增设其中：“定额人工费”。
表—08
采购清单
采购项目名称：净化系统安装--手术室等 |  |  |  | 标段： |  |  | 第 57 页 共 82 页
序号 | 项目名称 | 项目特征描述 | 计量单位 |  | 工程量 | 金额（元）
[6 empty] | 综合单价 |  | 综合合价 | 其中
暂估价
351 | 新风采集箱 | 1.名称:新风采集箱 2.规格:1800*1800*1200 | 个 |  | 1
352 | 洁净层流送风天花 | 1.名称:洁净层流送风天花，电解钢板喷涂 2.型号:1400x2600x510 含H13高效过滤网 3.具体参数详见图纸 | 台 |  | 4
353 | 洁净层流送风天花 | 1.名称:洁净层流送风天花，电解钢板喷涂 2.型号:2400x2600x550 含H13高效过滤网 3.具体参数详见图纸 | 台 |  | 3
354 | 高效送风口 | 1.名称:高效送风口 2.规格：800*600，含475*475*66，H13高效过滤网 | 个 |  | 26
355 | 高效送风口 | 1.名称:高效送风口 2.规格：600*600，含475*475*66，H13高效过滤网 | 个 |  | 34
356 | 高效送风口 | 1.名称:高效送风口 2.规格：400*400，含305*305*66，H13高效过滤网 | 个 |  | 2
357 | 中效下回风口 | 1.名称:中效下回风口 2.规格：900x400，F6中效过滤网 | 个 |  | 29
358 | 中效下回风口 | 1.名称:中效下回风口 2.规格：600x400，F6中效过滤网 | 个 |  | 15
359 | 中效下回风口 | 1.名称:中效下回风口 2.规格：1200x400，F6中效过滤网 | 个 |  | 29
360 | 上排风口 | 1.名称:上排风口 2.规格：600x400，含过滤网 | 个 |  | 1
361 | 中效上排风口 | 1.名称:中效上排风口 2.规格：600x400，F6中效过滤网 | 个 |  | 13
362 | 高效上排风口 | 1.名称:高效上排风口 2.规格：600*400，含475*475*66，H13高效过滤网 | 个 |  | 1
363 | 中效下排风口 | 1.名称:中效下排风口 2.规格：600x400，F6中效过滤网 | 个 |  | 2
364 | 高效下排风口 | 1.名称:高效下排风口 2.规格：900*400，含475*475*66，H13高效过滤网 | 个 |  | 4
本页小计
注：为计取规费等的使用，可在表中增设其中：“定额人工费”。
表—08
采购清单
采购项目名称：净化系统安装--手术室等 |  |  |  | 标段： |  |  | 第 58 页 共 82 页
序号 | 项目名称 | 项目特征描述 | 计量单位 |  | 工程量 | 金额（元）
[6 empty] | 综合单价 |  | 综合合价 | 其中
暂估价
365 | 高效下排风口 | 1.名称:高效下排风口 2.规格：600*400，含475*475*66，H13高效过滤网 | 个 |  | 1
366 | 中效上回风口 | 1.名称:中效上回风口 2.规格：400x400，F6中效过滤网 | 个 |  | 6
367 | 净化通风管道 | 1.材质:镀锌薄钢板 2.形状:矩形 3.规格:长边长≤320 4.板材厚度:0.5mm | m2 |  | 1361
368 | 净化通风管道 | 1.材质:镀锌薄钢板 2.形状:矩形 3.规格:长边长≤450 4.板材厚度:0.6mm | m2 |  | 563
369 | 净化通风管道 | 1.材质:镀锌薄钢板 2.形状:矩形 3.规格:长边长≤1000 4.板材厚度:0.75mm | m2 |  | 480
370 | 净化通风管道 | 1.材质:镀锌薄钢板 2.形状:矩形 3.规格:长边长≤1000 4.板材厚度:1mm | m2 |  | 227.71
371 | 金属结构刷油 | 1.除锈级别:轻锈 2.油漆品种:防锈漆 3.涂刷遍数、漆膜厚度:2遍 | kg |  | 2212
372 | 通风管道绝热 | 1.绝热材料品种:难燃B1级橡塑材料 2.绝热厚度:30mm | m2 |  | 2771.36
373 | 风管漏光试验、漏风试验 | 1.名称:风管漏光试验、漏风试验 | m2 |  | 2771.36
374 | 传感器 | 1.名称:房间微压差传感器 2.规格:2300-60Pa，量程：±30Pa，最大承压：5000Pa，测量精度：±3%。 | 支 |  | 8
本页小计
注：为计取规费等的使用，可在表中增设其中：“定额人工费”。
表—08
采购清单
采购项目名称：净化系统安装--手术室等 |  |  |  | 标段： |  |  | 第 59 页 共 82 页
序号 | 项目名称 | 项目特征描述 | 计量单位 |  | 工程量 | 金额（元）
[6 empty] | 综合单价 |  | 综合合价 | 其中
暂估价
375 | 循环机组恒温恒湿自动化控制系统 | 1.名称:循环机组恒温恒湿自动化控制系统 2.型号:采用多功能控制器、温、湿度传感器，压差开关、压差传感器、风阀执行器等对系统的风量及温湿度进行控制； 实现室内控制与机房控制同步功能； 实现系统故障与过滤器堵塞报警功能。 | 套 |  | 9
376 | 新风机组自动化控制系统 | 1.名称:新风机组自动化控制系统 2.型号:采用多功能控制器、温、湿度传感器，压差开关、压差传感器、风阀执行器等对系统的风量及温湿度进行控制； 实现室内控制与机房控制同步功能； 实现系统故障与过滤器堵塞报警功能。 | 套 |  | 3
377 | 风机盘管控制系统人员管理系统 | 1.风机盘管控制系统 | 套 |  | 1
四层手术部合计
四层门诊手术室
设备及风管
378 | 洁净空气处理机组 | 1.名称:洁净空气处理机组 2.型号: 3.规格:设计风量3600m³/h，新风量1340m³/h，静压450Pa。功能段配置：混风段+中效过滤段（F8）+亚高效过滤段（H10)+风机段+冷盘管段+氟盘管段+风冷冷凝段+热盘管段+加湿段+出风。吊装，机械循环四管制，自取新风。制冷量：33.8KW；制热量：13.2KW； 4.减震器安装 5.具体参数详见图纸 | 台 |  | 1
本页小计
注：为计取规费等的使用，可在表中增设其中：“定额人工费”。
表—08
采购清单
采购项目名称：净化系统安装--手术室等 |  |  |  | 标段： |  |  | 第 60 页 共 82 页
序号 | 项目名称 | 项目特征描述 | 计量单位 |  | 工程量 | 金额（元）
[6 empty] | 综合单价 |  | 综合合价 | 其中
暂估价
379 | 洁净空气处理机组 | 1.名称:洁净空气处理机组 2.型号: 3.规格:设计风量6000m³/h，新风量2210m³/h，静压450Pa。功能段配置：混风段+中效过滤段（F8）+亚高效过滤段（H10)+风机段+冷盘管段+氟盘管段+风冷冷凝段+热盘管段+加湿段+出风。吊装，机械循环四管制，自取新风。制冷量：56KW；制热量：21.7KW； 4.减震器安装 5.具体参数详见图纸 | 台 |  | 1
380 | 净化静音型排风设备 | 1.名称:净化静音型排风设备 2.型号: 3.规格:设计风量：300m³/h，机外余压200Pa 4.减震器安装 5.具体参数详见图纸 | 台 |  | 4
381 | 净化双层微孔板消声设备 | 1.名称:净化双层微孔板消声设备 2.规格:500*320*1500 | 个 |  | 1
382 | 净化双层微孔板消声设备 | 1.名称:净化双层微孔板消声设备 2.规格:400*250*1200 | 个 |  | 1
383 | 净化双层微孔板消声设备 | 1.名称:净化双层微孔板消声设备 2.规格:400*320*1500 | 个 |  | 1
384 | 净化双层微孔板消声器弯头设备 | 1.名称:净化双层微孔板消声器弯头设备 2.规格:500*320 | 个 |  | 1
385 | 净化双层微孔板消声器弯头设备 | 1.名称:净化双层微孔板消声器弯头设备 2.规格:400*250 | 个 |  | 1
386 | 净化双层微孔板消声器弯头设备 | 1.名称:净化双层微孔板消声器弯头设备 2.规格:400*320 | 个 |  | 1
387 | 净化双层微孔板消声器弯头设备 | 1.名称:净化双层微孔板消声器弯头设备 2.规格:320*320 | 个 |  | 1
388 | 净化止回设备 | 1.名称:净化止回设备 2.规格:500*320 | 个 |  | 1
本页小计
注：为计取规费等的使用，可在表中增设其中：“定额人工费”。
表—08
采购清单
采购项目名称：净化系统安装--手术室等 |  |  |  | 标段： |  |  | 第 61 页 共 82 页
序号 | 项目名称 | 项目特征描述 | 计量单位 |  | 工程量 | 金额（元）
[6 empty] | 综合单价 |  | 综合合价 | 其中
暂估价
389 | 净化止回设备 | 1.名称:净化止回设备 2.规格:400*320 | 个 |  | 1
390 | 净化止回设备 | 1.名称:净化止回设备 2.规格:400*400 | 个 |  | 1
391 | 净化止回设备 | 1.名称:净化止回设备 2.规格:250*250 | 个 |  | 4
392 | 净化手动对开多叶调节设备 | 1.名称:净化手动对开多叶调节设备 2.规格:200 * 200 | 个 |  | 2
393 | 净化手动对开多叶调节设备 | 1.名称:净化手动对开多叶调节设备 2.规格:250 * 250 | 个 |  | 10
394 | 净化手动对开多叶调节设备 | 1.名称:净化手动对开多叶调节设备 2.规格:320 * 250 | 个 |  | 10
395 | 净化手动对开多叶调节设备 | 1.名称:净化手动对开多叶调节设备 2.规格:400 * 250 | 个 |  | 4
396 | 净化手动对开多叶调节设备 | 1.名称:净化手动对开多叶调节设备 2.规格:400 * 320 | 个 |  | 1
397 | 净化手动对开多叶调节设备 | 1.名称:净化手动对开多叶调节设备 2.规格:500 * 400 | 个 |  | 2
398 | 净化手动对开多叶调节设备 | 1.名称:净化手动对开多叶调节设备 2.规格:630 * 500 | 个 |  | 1
399 | 净化止回设备 | 1.名称:净化止回设备 2.规格:400*320 | 个 |  | 1
400 | 净化止回设备 | 1.名称:净化止回设备 2.规格:250*250 | 个 |  | 4
401 | 净化止回设备 | 1.名称:净化止回设备 2.规格:500*320 | 个 |  | 1
402 | 净化70°防火阀设备 | 1.名称:净化70°防火阀设备 2.规格:250 * 250，70℃熔断 | 个 |  | 1
403 | 净化70°防火阀设备 | 1.名称:净化70°防火阀设备 2.规格:200 * 200，70℃熔断 | 个 |  | 1
本页小计
注：为计取规费等的使用，可在表中增设其中：“定额人工费”。
表—08
采购清单
采购项目名称：净化系统安装--手术室等 |  |  |  | 标段： |  |  | 第 62 页 共 82 页
序号 | 项目名称 | 项目特征描述 | 计量单位 |  | 工程量 | 金额（元）
[6 empty] | 综合单价 |  | 综合合价 | 其中
暂估价
404 | 净化电动密闭设备 | 1.名称:净化电动密闭设备 2.规格:320*250 3.具体参数详见图纸 | 个 |  | 1
405 | 双位定风量调节阀 | 1.名称:双位定风量调节阀 2.规格:320 * 250 3.具体参数详见图纸 | 个 |  | 1
406 | 防雨新风百叶 | 1.名称:防雨新风百叶 2.规格:500*500，含四层铝网 | 个 |  | 1
407 | 防雨新风百叶 | 1.名称:防雨新风百叶 2.规格:1500*500，含四层铝网 | 个 |  | 1
408 | 高效送风口 | 1.名称:高效送风口 2.规格：600*600，含475*475*66，H13高效过滤网 | 个 |  | 3
409 | 高效送风口 | 1.名称:高效送风口 2.规格：400*400，含305*305*66，H13高效过滤网 | 个 |  | 2
410 | 中效下回风口 | 1.名称:中效下回风口 2.规格：900x400，F6中效过滤网 | 个 |  | 15
411 | 中效下回风口 | 1.名称:中效下回风口 2.规格：600x400，F6中效过滤网 | 个 |  | 4
412 | 中效上排风口 | 1.名称:中效上排风口 2.规格：600x600，F6中效过滤网 | 个 |  | 4
413 | 净化通风管道 | 1.材质:镀锌薄钢板 2.形状:矩形 3.规格:长边长≤320 4.板材厚度:0.5mm | m2 |  | 339.82
414 | 净化通风管道 | 1.材质:镀锌薄钢板 2.形状:矩形 3.规格:长边长≤450 4.板材厚度:0.6mm | m2 |  | 79.83
415 | 金属结构刷油 | 1.除锈级别:轻锈 2.油漆品种:防锈漆 3.涂刷遍数、漆膜厚度:2遍 | kg |  | 392
416 | 通风管道绝热 | 1.绝热材料品种:难燃B1级橡塑材料 2.绝热厚度:30mm | m2 |  | 419.64
417 | 风管漏光试验、漏风试验 | 1.名称:风管漏光试验、漏风试验 | m2 |  | 419.64
本页小计
注：为计取规费等的使用，可在表中增设其中：“定额人工费”。
表—08
采购清单
采购项目名称：净化系统安装--手术室等 |  |  |  | 标段： |  |  | 第 63 页 共 82 页
序号 | 项目名称 | 项目特征描述 | 计量单位 |  | 工程量 | 金额（元）
[6 empty] | 综合单价 |  | 综合合价 | 其中
暂估价
418 | 传感器 | 1.名称:房间微压差传感器 2.规格:2300-60Pa，量程：±30Pa，最大承压：5000Pa，测量精度：±3%。 | 支 |  | 4
419 | 循环机组恒温恒湿自动化控制系统 | 1.名称:循环机组恒温恒湿自动化控制系统 2.型号:采用多功能控制器、温、湿度传感器，压差开关、压差传感器、风阀执行器等对系统的风量及温湿度进行控制； 实现室内控制与机房控制同步功能； 实现系统故障与过滤器堵塞报警功能。 | 套 |  | 2
420 | 风机盘管控制系统人员管理系统 | 1.风机盘管控制系统 | 套 |  | 1
设备及风管合计
空调水系统
421 | 镀锌钢管 | 1.名称:镀锌钢管 2.规格:DN20 3.连接形式:螺纹连接 4.压力试验、吹扫与清洗设计要求:水冲洗及水压试验 5.保温:难燃复合铝箔的闭孔橡塑隔热保温 δ22 | m |  | 17
422 | 镀锌钢管 | 1.名称:镀锌钢管 2.规格:DN32 3.连接形式:螺纹连接 4.压力试验、吹扫与清洗设计要求:水冲洗及水压试验 5.保温:难燃复合铝箔的闭孔橡塑隔热保温 δ22 | m |  | 37.2
423 | 镀锌钢管 | 1.名称:镀锌钢管 2.规格:DN40 3.连接形式:螺纹连接 4.压力试验、吹扫与清洗设计要求:水冲洗及水压试验 5.保温:难燃复合铝箔的闭孔橡塑隔热保温 δ22 | m |  | 104.39
本页小计
注：为计取规费等的使用，可在表中增设其中：“定额人工费”。
表—08
采购清单
采购项目名称：净化系统安装--手术室等 |  |  |  | 标段： |  |  | 第 64 页 共 82 页
序号 | 项目名称 | 项目特征描述 | 计量单位 |  | 工程量 | 金额（元）
[6 empty] | 综合单价 |  | 综合合价 | 其中
暂估价
424 | 镀锌钢管 | 1.名称:镀锌钢管 2.规格:DN50 3.连接形式、焊接方法:螺纹连接 4.压力试验、吹扫与清洗设计要求:水冲洗及水压试验 5.保温:难燃复合铝箔的闭孔橡塑隔热保温 δ22 | m |  | 184.77
425 | 镀锌钢管 | 1.名称:镀锌钢管 2.规格:DN65 3.连接形式、焊接方法:焊接 4.压力试验、吹扫与清洗设计要求:水冲洗及水压试验 5.保温:难燃复合铝箔的闭孔橡塑隔热保温 δ22 | m |  | 105.87
426 | 塑料管 | 1.名称:PVC塑料排水管 2.材质、规格:De32 3.连接形式:粘接 4.保温:难燃复合铝箔的闭孔橡塑隔热保温 δ22 | m |  | 9.08
427 | 螺纹阀门 | 1.名称:自动放气阀 2.材质:不锈钢 3.规格、压力等级:DN20 4.连接形式:螺纹连接 | 个 |  | 1
428 | 法兰阀门 | 1.名称:蝶阀 2.规格、压力等级:DN65 3.连接形式:法兰连接 | 个 |  | 2
429 | 法兰阀门 | 1.名称:蝶阀 2.规格、压力等级:DN50 3.连接形式:法兰连接 | 个 |  | 2
430 | 管道支架 | 1.材质:型钢 2.管架形式:固定支架 3.防腐:除锈 樟丹防锈漆二道,醇酸磁漆二道 | kg |  | 603.2
空调水系统合计
四层门诊手术室合计
五层DSA
设备及风管
本页小计
注：为计取规费等的使用，可在表中增设其中：“定额人工费”。
表—08
采购清单
采购项目名称：净化系统安装--手术室等 |  |  |  | 标段： |  |  | 第 65 页 共 82 页
序号 | 项目名称 | 项目特征描述 | 计量单位 |  | 工程量 | 金额（元）
[6 empty] | 综合单价 |  | 综合合价 | 其中
暂估价
431 | 洁净空气处理机组 | 1.名称:洁净空气处理机组 2.型号: 3.规格:设计风量6980m³/h，新风量2750m³/h，静压700Pa。功能段配置：混风段+中效过滤段（F8）+亚高效过滤段（H10)+风机段+冷盘管段+氟盘管段+风冷冷凝段+热盘管段+加湿段+出风。机械循环四管制，自取新风。制冷量：31.9KW；制热量：32.6KW； 4.减震器安装 5.具体参数详见图纸 | 台 |  | 1
432 | 洁净空气处理机组 | 1.名称:洁净空气处理机组 2.型号: 3.规格:设计风量9200m³/h，新风量4200m³/h，静压700Pa。功能段配置：混风段+中效过滤段（F8）+亚高效过滤段（H10)+风机段+冷盘管段+氟盘管段+风冷冷凝段+热盘管段+加湿段+出风。机械循环四管制，自取新风。制冷量：42KW；制热量：49.1KW； 4.减震器安装 5.具体参数详见图纸 | 台 |  | 1
433 | 洁净新风预处理机组 | 1.名称:洁净新风预处理机组 2.型号: 3.规格:新风量7000m³/h，静压700Pa。功能段配置：进风段+初效过滤段(G4)+中效过滤器（F8)+风机段+冷盘管段+热盘管段+出风段。机械循环四管制。制冷量：101KW；制热量：12.6KW； 4.减震器安装 5.具体参数详见图纸 | 台 |  | 1
434 | 分体空调(天花嵌入式） | 1.名称:分体空调(天花嵌入式） 2.型号:5HP 3.具体参数详见图纸 | 台 |  | 2
本页小计
注：为计取规费等的使用，可在表中增设其中：“定额人工费”。
表—08
采购清单
采购项目名称：净化系统安装--手术室等 |  |  |  | 标段： |  |  | 第 66 页 共 82 页
序号 | 项目名称 | 项目特征描述 | 计量单位 |  | 工程量 | 金额（元）
[6 empty] | 综合单价 |  | 综合合价 | 其中
暂估价
435 | 净化静音型排风设备 | 1.名称:净化静音型排风设备 2.型号:、PF--4、PF--5 3.规格:设计风量：300m³/h，机外余压200Pa 4.减震器安装 5.具体参数详见图纸 | 台 |  | 3
436 | 净化静音型排风设备 | 1.名称:净化静音型排风设备 2.型号: 3.规格:设计风量：400m³/h 4.减震器安装 5.具体参数详见图纸 | 台 |  | 2
437 | 净化静音型排风设备 | 1.名称:净化静音型排风设备 2.型号: 3.规格:设计风量：500m³/h 4.减震器安装 5.具体参数详见图纸 | 台 |  | 1
438 | 净化静音型排风设备 | 1.名称:净化静音型排风设备 2.型号: 3.规格:设计风量：600m³/h 4.减震器安装 5.具体参数详见图纸 | 台 |  | 1
439 | 净化双层微孔板消声设备 | 1.名称:净化双层微孔板消声设备 2.规格:630*500*1000 | 个 |  | 1
440 | 净化双层微孔板消声设备 | 1.名称:净化双层微孔板消声设备 2.规格:500*320*1500 | 个 |  | 1
441 | 净化双层微孔板消声设备 | 1.名称:净化双层微孔板消声设备 2.规格:800*630*2000 | 个 |  | 1
442 | 净化双层微孔板消声设备 | 1.名称:净化双层微孔板消声设备 2.规格:630*500*2000 | 个 |  | 1
443 | 净化双层微孔板消声器弯头设备 | 1.名称:净化双层微孔板消声器弯头设备 2.规格:800*630 | 个 |  | 1
444 | 净化双层微孔板消声器弯头设备 | 1.名称:净化双层微孔板消声器弯头设备 2.规格:630*500 | 个 |  | 1
445 | 净化双层微孔板消声器弯头设备 | 1.名称:净化双层微孔板消声器弯头设备 2.规格:500*320 | 个 |  | 1
本页小计
注：为计取规费等的使用，可在表中增设其中：“定额人工费”。
表—08
采购清单
采购项目名称：净化系统安装--手术室等 |  |  |  | 标段： |  |  | 第 67 页 共 82 页
序号 | 项目名称 | 项目特征描述 | 计量单位 |  | 工程量 | 金额（元）
[6 empty] | 综合单价 |  | 综合合价 | 其中
暂估价
446 | 新风采集箱 | 1.名称:新风采集箱 2.规格:1200*1800*1500 | 个 |  | 1
447 | 洁净层流送风天花 | 1.名称:洁净层流送风天花，电解钢板喷涂 2.型号:1400x2600x510 含H13高效过滤网 3.具体参数详见图纸 | 台 |  | 3
448 | 净化止回设备 | 1.名称:净化止回设备 2.规格:200*200 | 个 |  | 5
449 | 净化止回设备 | 1.名称:净化止回设备 2.规格:500*320 | 个 |  | 1
450 | 净化止回设备 | 1.名称:净化止回设备 2.规格:500*500 | 个 |  | 2
451 | 净化止回设备 | 1.名称:净化止回设备 2.规格:250*250 | 个 |  | 2
452 | 净化手动对开多叶调节设备 | 1.名称:净化手动对开多叶调节设备 2.规格:200 * 200 | 个 |  | 27
453 | 净化手动对开多叶调节设备 | 1.名称:净化手动对开多叶调节设备 2.规格:250 * 250 | 个 |  | 25
454 | 净化手动对开多叶调节设备 | 1.名称:净化手动对开多叶调节设备 2.规格:320 * 250 | 个 |  | 5
455 | 净化手动对开多叶调节设备 | 1.名称:净化手动对开多叶调节设备 2.规格:400 * 250 | 个 |  | 4
456 | 净化手动对开多叶调节设备 | 1.名称:净化手动对开多叶调节设备 2.规格:400 * 320 | 个 |  | 1
457 | 净化手动对开多叶调节设备 | 1.名称:净化手动对开多叶调节设备 2.规格:500 * 400 | 个 |  | 1
458 | 净化手动对开多叶调节设备 | 1.名称:净化手动对开多叶调节设备 2.规格:500 * 500 | 个 |  | 2
459 | 净化70°防火阀设备 | 1.名称:净化70°防火阀设备 2.规格:200 * 200，70℃熔断 | 个 |  | 9
本页小计
注：为计取规费等的使用，可在表中增设其中：“定额人工费”。
表—08
采购清单
采购项目名称：净化系统安装--手术室等 |  |  |  | 标段： |  |  | 第 68 页 共 82 页
序号 | 项目名称 | 项目特征描述 | 计量单位 |  | 工程量 | 金额（元）
[6 empty] | 综合单价 |  | 综合合价 | 其中
暂估价
460 | 净化70°防火阀设备 | 1.名称:净化70°防火阀设备 2.规格:250 * 250，70℃熔断 | 个 |  | 2
461 | 净化70°防火阀设备 | 1.名称:净化70°防火阀设备 2.规格:500 * 500，70℃熔断 | 个 |  | 4
462 | 净化70°防火阀设备 | 1.名称:净化70°防火阀设备 2.规格:800 * 500，70℃熔断 | 个 |  | 1
463 | 净化70°防火阀设备 | 1.名称:净化70°防火阀设备 2.规格:800 * 630，70℃熔断 | 个 |  | 1
464 | 净化70°防火阀设备 | 1.名称:净化70°防火阀设备 2.规格:1000*400，70℃熔断 | 个 |  | 1
465 | 净化电动密闭设备 | 1.名称:净化电动密闭设备 2.规格:630*400 3.具体参数详见图纸 | 个 |  | 1
466 | 双位定风量调节阀 | 1.名称:双位定风量调节阀 2.规格:400 * 400 3.具体参数详见图纸 | 个 |  | 1
467 | 双位定风量调节阀 | 1.名称:双位定风量调节阀 2.规格:400 * 320 3.具体参数详见图纸 | 个 |  | 1
468 | 防雨新风百叶 | 1.名称:防雨新风百叶 2.规格:1800*1200，含四层铝网 | 个 |  | 1
469 | 防雨新风百叶 | 1.名称:防雨新风百叶 2.规格:1200*1800，含四层铝网 | 个 |  | 1
470 | 高效送风口 | 1.名称:高效送风口 2.规格：600*600，含475*475*66，H13高效过滤网 | 个 |  | 14
471 | 高效送风口 | 1.名称:高效送风口 2.规格：400*400，含305*305*66，H13高效过滤网 | 个 |  | 9
472 | 中效下回风口 | 1.名称:中效下回风口 2.规格：900x400，F6中效过滤网 | 个 |  | 8
473 | 中效上排风口 | 1.名称:中效上排风口 2.规格：400x400，F6中效过滤网 | 个 |  | 8
474 | 中效上排风口 | 1.名称:中效上排风口 2.规格：600x400，F6中效过滤网 | 个 |  | 2
475 | 中效上回风口 | 1.名称:中效上回风口 2.规格：400x400，F6中效过滤网 | 个 |  | 7
476 | 中效上回风口 | 1.名称:中效上回风口 2.规格：600x400，F6中效过滤网 | 个 |  | 5
本页小计
注：为计取规费等的使用，可在表中增设其中：“定额人工费”。
表—08
采购清单
采购项目名称：净化系统安装--手术室等 |  |  |  | 标段： |  |  | 第 69 页 共 82 页
序号 | 项目名称 | 项目特征描述 | 计量单位 |  | 工程量 | 金额（元）
[6 empty] | 综合单价 |  | 综合合价 | 其中
暂估价
477 | 净化通风管道 | 1.材质:镀锌薄钢板 2.形状:矩形 3.规格:长边长≤320 4.板材厚度:0.5mm | m2 |  | 623.04
478 | 净化通风管道 | 1.材质:镀锌薄钢板 2.形状:矩形 3.规格:长边长≤450 4.板材厚度:0.6mm | m2 |  | 152.84
479 | 净化通风管道 | 1.材质:镀锌薄钢板 2.形状:矩形 3.规格:长边长≤1000 4.板材厚度:0.75mm | m2 |  | 82.81
480 | 金属结构刷油 | 1.除锈级别:轻锈 2.油漆品种:防锈漆 3.涂刷遍数、漆膜厚度:2遍 | kg |  | 712
481 | 通风管道绝热 | 1.绝热材料品种:难燃B1级橡塑材料 2.绝热厚度:30mm | m2 |  | 858.68
482 | 风管漏光试验、漏风试验 | 1.名称:风管漏光试验、漏风试验 | m2 |  | 858.68
483 | 传感器 | 1.名称:房间微压差传感器 2.规格:2300-60Pa，量程：±30Pa，最大承压：5000Pa，测量精度：±3%。 | 支 |  | 2
484 | 循环机组恒温恒湿自动化控制系统 | 1.名称:循环机组恒温恒湿自动化控制系统 2.型号:采用多功能控制器、温、湿度传感器，压差开关、压差传感器、风阀执行器等对系统的风量及温湿度进行控制； 实现室内控制与机房控制同步功能； 实现系统故障与过滤器堵塞报警功能。 | 套 |  | 2
本页小计
注：为计取规费等的使用，可在表中增设其中：“定额人工费”。
表—08
采购清单
采购项目名称：净化系统安装--手术室等 |  |  |  | 标段： |  |  | 第 70 页 共 82 页
序号 | 项目名称 | 项目特征描述 | 计量单位 |  | 工程量 | 金额（元）
[6 empty] | 综合单价 |  | 综合合价 | 其中
暂估价
485 | 新风机组自动化控制系统 | 1.名称:新风机组自动化控制系统 2.型号:采用多功能控制器、温、湿度传感器，压差开关、压差传感器、风阀执行器等对系统的风量及温湿度进行控制； 实现室内控制与机房控制同步功能； 实现系统故障与过滤器堵塞报警功能。 | 套 |  | 1
486 | 风机盘管控制系统人员管理系统 | 1.风机盘管控制系统 | 套 |  | 1
设备及风管合计
空调水系统
487 | 镀锌钢管 | 1.名称:镀锌钢管 2.规格:DN50 3.连接形式、焊接方法:螺纹连接 4.压力试验、吹扫与清洗设计要求:水冲洗及水压试验 5.保温:难燃复合铝箔的闭孔橡塑隔热保温 δ22 | m |  | 26.81
488 | 镀锌钢管 | 1.名称:镀锌钢管 2.规格:DN65 3.连接形式、焊接方法:焊接 4.压力试验、吹扫与清洗设计要求:水冲洗及水压试验 5.保温:难燃复合铝箔的闭孔橡塑隔热保温 δ22 | m |  | 72.86
489 | 镀锌钢管 | 1.名称:镀锌钢管 2.规格:DN80 3.连接形式、焊接方法:焊接 4.压力试验、吹扫与清洗设计要求:水冲洗及水压试验 5.保温:难燃复合铝箔的闭孔橡塑隔热保温 δ22 | m |  | 16.51
490 | 无缝钢管 | 1.名称:无缝钢管 2.规格:D108*4 3.连接形式、焊接方法:螺纹连接 4.压力试验、吹扫与清洗设计要求:水冲洗及水压试验 5.保温:难燃复合铝箔的闭孔橡塑隔热保温 δ22 | m |  | 34.66
本页小计
注：为计取规费等的使用，可在表中增设其中：“定额人工费”。
表—08
采购清单
采购项目名称：净化系统安装--手术室等 |  |  |  | 标段： |  |  | 第 71 页 共 82 页
序号 | 项目名称 | 项目特征描述 | 计量单位 |  | 工程量 | 金额（元）
[6 empty] | 综合单价 |  | 综合合价 | 其中
暂估价
491 | 塑料管 | 1.名称:PVC塑料排水管 2.材质、规格:De20 3.连接形式:粘接 4.保温:难燃复合铝箔的闭孔橡塑隔热保温 δ22 | m |  | 22.25
492 | 螺纹阀门 | 1.名称:自动放气阀 2.材质:不锈钢 3.规格、压力等级:DN20 4.连接形式:螺纹连接 | 个 |  | 1
493 | 法兰阀门 | 1.名称:蝶阀 2.规格、压力等级:DN65 3.连接形式:法兰连接 | 个 |  | 2
494 | 法兰阀门 | 1.名称:蝶阀 2.规格、压力等级:DN50 3.连接形式:法兰连接 | 个 |  | 2
495 | 管道支架 | 1.材质:型钢 2.管架形式:固定支架 3.防腐:除锈 樟丹防锈漆二道,醇酸磁漆二道 | kg |  | 565.5
空调水系统合计
冷媒管
496 | 铜管 | 1.名称:铜管 2.规格、压力等级:￠9.53 3.保温:空调铜管专用保温 | m |  | 72.73
497 | 铜管 | 1.名称:铜管 2.规格、压力等级:￠15.9 3.保温:空调铜管专用保温 | m |  | 72.73
498 | 铜管 | 1.名称:铜管 2.规格、压力等级:￠19.1 3.保温:空调铜管专用保温 | m |  | 29.62
499 | 铜管 | 1.名称:铜管 2.规格、压力等级:￠22.2 3.保温:空调铜管专用保温 | m |  | 33.9
500 | 铜管 | 1.名称:铜管 2.规格、压力等级:￠41.28 3.保温:空调铜管专用保温 | m |  | 29.62
501 | 铜管 | 1.名称:铜管 2.规格、压力等级:￠44.45 3.保温:空调铜管专用保温 | m |  | 33.9
本页小计
注：为计取规费等的使用，可在表中增设其中：“定额人工费”。
表—08
采购清单
采购项目名称：净化系统安装--手术室等 |  |  |  | 标段： |  |  | 第 72 页 共 82 页
序号 | 项目名称 | 项目特征描述 | 计量单位 |  | 工程量 | 金额（元）
[6 empty] | 综合单价 |  | 综合合价 | 其中
暂估价
502 | 分歧器 | 1.材质:铜质分歧器 2.规格:DN20mm内 | 组 |  | 17
503 | 分歧器 | 1.材质:铜质分歧器 2.规格:DN30mm内 | 组 |  | 9
504 | 分歧器 | 1.材质:铜质分歧器 2.规格:DN40mm内 | 组 |  | 7
505 | 分歧器 | 1.材质:铜质分歧器 2.规格:DN50mm内 | 组 |  | 4
冷媒管合计
五层DSA合计
暖通合计
弱电
4层手术部
监控摄像部分
506 | 监控摄像设备 | 1.名称:彩色全景摄像机 2.类别:400万，POE供电 3.安装方式:吸顶安装 | 台 |  | 37
507 | 录像设备 | 1.名称:嵌入式硬盘录像机 2.规格:32路 | 台 |  | 2
508 | 交换机 | 1.名称:POE网络交换机 2.规格:16路 | 台 |  | 1
509 | 交换机 | 1.名称:POE网络交换机 2.规格:24路 | 台 |  | 2
510 | 硬盘 | 1.名称:监控专用硬盘 2.规格:6T SATA接口 | 台 |  | 16
511 | 监控显示屏 | 1.名称:显示器 2.规格:19.5寸 | 台 |  | 1
512 | 网线 | 1.名称:网线 2.规格:UTP-CAT6 | m |  | 1777.36
513 | 金属波纹管 | 1.名称:金属波纹管 2.规格:φ20 3.配置形式:明配 | m |  | 25
514 | 配管 | 1.名称:电线管 2.材质:镀锌管 3.规格:JDG20 4.配置形式:明配、含接头、弯头 | m |  | 121.11
本页小计
注：为计取规费等的使用，可在表中增设其中：“定额人工费”。
表—08
采购清单
采购项目名称：净化系统安装--手术室等 |  |  |  | 标段： |  |  | 第 73 页 共 82 页
序号 | 项目名称 | 项目特征描述 | 计量单位 |  | 工程量 | 金额（元）
[6 empty] | 综合单价 |  | 综合合价 | 其中
暂估价
515
516 | 双绞线缆测试 | 1.测试类别:双绞线缆测试 | 链路 |  | 47
517 | 监控系统调试 | 1.名称:监控系统调试 | 系统 |  | 1
监控摄像部分合计
综合布线部分
518 | 单口网络插座 | 1.名称:单口网络插座 2.规格:86型 | 个 |  | 34
519 | 双口网络电话插座 | 1.名称:双口插座网络+电话 2.规格:86型 | 个 |  | 29
520 | 双口网络插座 | 1.名称:双口网络插座 2.规格:86型 | 个 |  | 55
521 | 网线 | 1.名称:网线 2.规格:UTP-CAT6 | m |  | 8697.65
522 | 配管 | 1.名称:电线管 2.材质:镀锌管 3.规格:JDG20 4.配置形式:明配、含接头、弯头 | m |  | 1417.57
523 | 线槽 | 1.名称:金属线槽 2.材质:钢制 3.规格:MR200x100x1.5 4.本体及盖板、隔板等配件安装 | m |  | 175.8
524 | 线槽 | 1.名称:金属线槽（含盖板） 2.材质:碳钢 3.规格:300*150 4.接地方式:接地跨接 | m |  | 24.8
525 | 水晶头 | 1.名称:水晶头 | 个 |  | 614
526 | 双绞线缆测试 | 1.测试类别:双绞线缆测试 | 链路 |  | 307
527 | 光纤测试 | 1.测试类别:光纤测试 | 链路 |  | 1
综合布线部分合计
门禁系统
528 | 住宅(小区)智能化设备 | 1.名称:彩色可视对讲门口机 2.规格:自带感应卡、密码、可视门禁一体机、含电源适配器 | 台 |  | 9
529 | 住宅(小区)智能化设备 | 1.名称:室内管理中心机 2.规格:7寸真彩TFT显示屏 | 台 |  | 1
本页小计
注：为计取规费等的使用，可在表中增设其中：“定额人工费”。
表—08
采购清单
采购项目名称：净化系统安装--手术室等 |  |  |  | 标段： |  |  | 第 74 页 共 82 页
序号 | 项目名称 | 项目特征描述 | 计量单位 |  | 工程量 | 金额（元）
[6 empty] | 综合单价 |  | 综合合价 | 其中
暂估价
530 | 楼宇电控门防停电电源模块 | 1.名称:楼宇电控门防停电电源模块 2.规格: | 台 |  | 9
531 | 磁力锁 | 1.名称:磁力锁 2.规格:双门控制 | 台 |  | 9
532 | 门禁控制器 | 1.名称:门禁控制器 2.规格:4门 | 台 |  | 3
533 | 出门按钮 | 1.名称:出门按钮 2.规格:自复位单联开关 | 个 |  | 9
534 | 门禁消防控制模块 | 1.名称:门禁消防控制模块 2.规格:DC24V | 台 |  | 9
535 | 门禁系统感应卡 | 1.名称:门禁系统感应卡 2.规格:DC24V | 张 |  | 100
536 | 交换机 | 1.名称:POE网络交换机 2.规格:24路 | 台 |  | 1
537 | 服务器（含数据库及管理软件） | 1.名称:服务器（含数据库及管理软件） | 台 |  | 1
538 | 台式主机 | 1.名称:台式主机 2.规格: | 台 |  | 1
539 | 配线 | 1.名称:绝缘电线 2.规格、型号:RYY-2*1.0mm2 3.敷设方式:管内穿线 4.材质:铜芯 | m |  | 419.62
540 | 配线 | 1.名称:绝缘电线 2.规格、型号:RYY-4*1.0mm2 3.敷设方式:管内穿线 4.材质:铜芯 | m |  | 383.65
541 | 配线 | 1.名称:绝缘电线 2.规格、型号:RYYP-4*1.0mm2 3.敷设方式:管内穿线 4.材质:铜芯 | m |  | 416.49
542 | 网线 | 1.名称:网线 2.规格:UTP-CAT6 | m |  | 416.6
543 | 配管 | 1.名称:电线管 2.材质:镀锌管 3.规格:JDG20 4.配置形式:明配、含接头、弯头 | m |  | 311.48
544 | 门禁发卡器 | 1.名称:发卡器 2.规格:门禁发卡器 | 台 |  | 1
本页小计
注：为计取规费等的使用，可在表中增设其中：“定额人工费”。
表—08
采购清单
采购项目名称：净化系统安装--手术室等 |  |  |  | 标段： |  |  | 第 75 页 共 82 页
序号 | 项目名称 | 项目特征描述 | 计量单位 |  | 工程量 | 金额（元）
[6 empty] | 综合单价 |  | 综合合价 | 其中
暂估价
545 | 系统软件 | 1.名称:门禁管理软件 | 套 |  | 1
546 | 安全防范分系统调试 | 1.名称:安全防范分系统调试 | 系统 |  | 1
门禁系统合计
背景音乐部分
547 | 天花喇叭（防火型） | 1.名称:天花喇叭 2.规格:3W | 台 |  | 37
548 | 背景音乐系统设备 | 1.名称:音量控制器 2.规格:6W | 台 |  | 8
549 | 背景音乐系统设备 | 1.名称:带前置功放 2.规格:250W | 台 |  | 1
550 | 分区矩阵 | 1.名称:分区矩阵 2.规格:10分区 | 台 |  | 1
551 | 强插电源 | 1.名称:强插电源 2.规格:24V | 个 |  | 1
552 | 入侵报警控制器 | 1.名称:报警发生器 2.规格:24V | 套 |  | 1
553 | 扩声系统设备 | 1.名称:话筒 2.规格:座式 | 台 |  | 1
554 | 扩声系统设备 | 1.名称:背景音乐播放主机 2.规格:符合国标要求 | 台 |  | 1
555 | 配线 | 1.名称:绝缘电线 2.规格、型号:RYY-2*1.0mm2 3.敷设方式:管内穿线 4.材质:铜芯 | m |  | 273.24
556 | 配线 | 1.名称:绝缘电线 2.规格、型号:RYY-4*1.0mm2 3.敷设方式:管内穿线 4.材质:铜芯 | m |  | 117.54
557 | 金属波纹管 | 1.名称:金属波纹管 2.规格:φ20 3.配置形式:明配 | m |  | 20
558 | 配管 | 1.名称:电线管 2.材质:镀锌管 3.规格:JDG20 4.配置形式:明配、含接头、弯头 | m |  | 381.26
559 | 背景音乐系统调试 | 1.名称:广播系统调试 | 系统 |  | 1
背景音乐部分合计
本页小计
注：为计取规费等的使用，可在表中增设其中：“定额人工费”。
表—08
采购清单
采购项目名称：净化系统安装--手术室等 |  |  |  | 标段： |  |  | 第 76 页 共 82 页
序号 | 项目名称 | 项目特征描述 | 计量单位 |  | 工程量 | 金额（元）
[6 empty] | 综合单价 |  | 综合合价 | 其中
暂估价
呼叫系统部分
560 | 管理主机 | 1.名称:管理主机 | 台 |  | 1
561 | 病员一览表 | 1.名称:病人一览表 2.规格:呼叫系统组等 | 台 |  | 1
562 | 呼叫主机 | 1.名称:呼叫主机 2.规格:呼叫系统组等 | 部 |  | 1
563 | 呼叫分机 | 1.名称:呼叫分机 2.规格:呼叫系统组等 | 部 |  | 21
564 | 呼叫走廊显示器 | 1.名称:走廊显示器 2.规格:600*200*20 | 台 |  | 6
565 | 配线 | 1.名称:绝缘电线 2.规格、型号:WDZ-RYY-3*1.0mm2 3.敷设方式:管内穿线 4.材质:铜芯 | m |  | 400
566 | 配管 | 1.名称:电线管 2.材质:镀锌管 3.规格:JDG20 4.配置形式:明配、含接头、弯头 | m |  | 400
567 | 呼叫系统调试 | 1.名称:呼叫系统调试 | 系统 |  | 1
呼叫系统部分合计
4层手术部合计
4层门诊手术室
监控摄像部分
568 | 监控摄像设备 | 1.名称:彩色全景摄像机 2.类别:400万，POE供电 3.安装方式:吸顶安装 | 台 |  | 6
569 | 录像设备 | 1.名称:嵌入式硬盘录像机 2.规格:16路 | 台 |  | 1
570 | 交换机 | 1.名称:POE网络交换机 2.规格:16路 | 台 |  | 1
571 | 硬盘 | 1.名称:监控专用硬盘 2.规格:6T SATA接口 | 台 |  | 3
572 | 监控显示屏 | 1.名称:显示器 2.规格:19.5寸 | 台 |  | 1
573 | 网线 | 1.名称:网线 2.规格:UTP-CAT6 | m |  | 122
本页小计
注：为计取规费等的使用，可在表中增设其中：“定额人工费”。
表—08
采购清单
采购项目名称：净化系统安装--手术室等 |  |  |  | 标段： |  |  | 第 77 页 共 82 页
序号 | 项目名称 | 项目特征描述 | 计量单位 |  | 工程量 | 金额（元）
[6 empty] | 综合单价 |  | 综合合价 | 其中
暂估价
574 | 金属波纹管 | 1.名称:金属波纹管 2.规格:φ20 3.配置形式:明配 | m |  | 3
575 | 配管 | 1.名称:电线管 2.材质:镀锌管 3.规格:JDG20 4.配置形式:明配、含接头、弯头 | m |  | 19
576
577 | 双绞线缆测试 | 1.测试类别:双绞线缆测试 | 链路 |  | 6
578 | 监控系统调试 | 1.名称:监控系统调试 | 系统 |  | 1
监控摄像部分合计
综合布线部分
579 | 单口网络插座 | 1.名称:单口网络插座 2.规格:86型 | 个 |  | 20
580 | 双口网络电话插座 | 1.名称:双口插座网络+电话 2.规格:86型 | 个 |  | 5
581 | 双口网络插座 | 1.名称:双口网络插座 2.规格:86型 | 个 |  | 8
582 | 网线 | 1.名称:网线 2.规格:UTP-CAT6 | m |  | 1124.75
583 | 配管 | 1.名称:电线管 2.材质:镀锌管 3.规格:JDG20 4.配置形式:明配、含接头、弯头 | m |  | 257.1
584 | 线槽 | 1.名称:金属线槽 2.材质:钢制 3.规格:MR200x100x1.5 4.本体及盖板、隔板等配件安装 | m |  | 40.45
585 | 水晶头 | 1.名称:水晶头 | 个 |  | 92
586 | 双绞线缆测试 | 1.测试类别:双绞线缆测试 | 链路 |  | 46
587 | 光纤测试 | 1.测试类别:光纤测试 | 链路 |  | 1
综合布线部分合计
呼叫系统部分
588 | 管理主机 | 1.名称:管理主机 | 台 |  | 1
本页小计
注：为计取规费等的使用，可在表中增设其中：“定额人工费”。
表—08
采购清单
采购项目名称：净化系统安装--手术室等 |  |  |  | 标段： |  |  | 第 78 页 共 82 页
序号 | 项目名称 | 项目特征描述 | 计量单位 |  | 工程量 | 金额（元）
[6 empty] | 综合单价 |  | 综合合价 | 其中
暂估价
589 | 病员一览表 | 1.名称:病人一览表 2.规格:呼叫系统组等 | 台 |  | 1
590 | 呼叫主机 | 1.名称:呼叫主机 2.规格:呼叫系统组等 | 部 |  | 1
591 | 呼叫分机 | 1.名称:呼叫分机 2.规格:呼叫系统组等 | 部 |  | 4
592 | 呼叫走廊显示器 | 1.名称:走廊显示器 2.规格:600*200*20 | 台 |  | 1
593 | 配线 | 1.名称:绝缘电线 2.规格、型号:WDZ-RYY-3*1.0mm2 3.敷设方式:管内穿线 4.材质:铜芯 | m |  | 60
594 | 配管 | 1.名称:电线管 2.材质:镀锌管 3.规格:JDG20 4.配置形式:明配、含接头、弯头 | m |  | 60
595 | 呼叫系统调试 | 1.名称:呼叫系统调试 | 系统 |  | 1
呼叫系统部分合计
4层门诊手术室合计
5层DSA
监控摄像部分
596 | 监控摄像设备 | 1.名称:彩色全景摄像机 2.类别:400万，POE供电 3.安装方式:吸顶安装 | 台 |  | 7
597 | 录像设备 | 1.名称:嵌入式硬盘录像机 2.规格:32路 | 台 |  | 1
598 | 交换机 | 1.名称:POE网络交换机 2.规格:16路 | 台 |  | 1
599 | 硬盘 | 1.名称:监控专用硬盘 2.规格:6T SATA接口 | 台 |  | 2
600 | 监控显示屏 | 1.名称:显示器 2.规格:19.5寸 | 台 |  | 1
601 | 网线 | 1.名称:网线 2.规格:UTP-CAT6 | m |  | 208.11
本页小计
注：为计取规费等的使用，可在表中增设其中：“定额人工费”。
表—08
采购清单
采购项目名称：净化系统安装--手术室等 |  |  |  | 标段： |  |  | 第 79 页 共 82 页
序号 | 项目名称 | 项目特征描述 | 计量单位 |  | 工程量 | 金额（元）
[6 empty] | 综合单价 |  | 综合合价 | 其中
暂估价
602 | 配管 | 1.名称:电线管 2.材质:镀锌管 3.规格:JDG20 4.配置形式:明配、含接头、弯头 | m |  | 10.71
603
604 | 双绞线缆测试 | 1.测试类别:双绞线缆测试 | 链路 |  | 7
605 | 监控系统调试 | 1.名称:监控系统调试 | 系统 |  | 1
监控摄像部分合计
综合布线部分
606 | 单口网络插座 | 1.名称:单口网络插座 2.规格:86型 | 个 |  | 15
607 | 双口网络电话插座 | 1.名称:双口插座网络+电话 2.规格:86型 | 个 |  | 10
608 | 双口网络插座 | 1.名称:双口网络插座 2.规格:86型 | 个 |  | 23
609 | 网线 | 1.名称:网线 2.规格:UTP-CAT6 | m |  | 2585.97
610 | 配管 | 1.名称:电线管 2.材质:镀锌管 3.规格:JDG20 4.配置形式:明配、含接头、弯头 | m |  | 406.3
611 | 线槽 | 1.名称:金属线槽 2.材质:钢制 3.规格:MR200x100x1.5 4.本体及盖板、隔板等配件安装 | m |  | 73.68
612 | 水晶头 | 1.名称:水晶头 | 个 |  | 162
613 | 双绞线缆测试 | 1.测试类别:双绞线缆测试 | 链路 |  | 81
614 | 光纤测试 | 1.测试类别:光纤测试 | 链路 |  | 1
综合布线部分合计
门禁部分
615 | 住宅(小区)智能化设备 | 1.名称:彩色可视对讲门口机 2.规格:自带感应卡、密码、可视门禁一体机、含电源适配器 | 台 |  | 5
616 | 住宅(小区)智能化设备 | 1.名称:室内管理中心机 2.规格:7寸真彩TFT显示屏 | 台 |  | 1
本页小计
注：为计取规费等的使用，可在表中增设其中：“定额人工费”。
表—08
采购清单
采购项目名称：净化系统安装--手术室等 |  |  |  | 标段： |  |  | 第 80 页 共 82 页
序号 | 项目名称 | 项目特征描述 | 计量单位 |  | 工程量 | 金额（元）
[6 empty] | 综合单价 |  | 综合合价 | 其中
暂估价
617 | 楼宇电控门防停电电源模块 | 1.名称:楼宇电控门防停电电源模块 2.规格: | 台 |  | 5
618 | 磁力锁 | 1.名称:磁力锁 2.规格:双门控制 | 台 |  | 4
619 | 门禁控制器 | 1.名称:门禁控制器 2.规格:4门 | 台 |  | 1
620 | 出门按钮 | 1.名称:出门按钮 2.规格:自复位单联开关 | 个 |  | 4
621 | 门禁消防控制模块 | 1.名称:门禁消防控制模块 2.规格:DC24V | 台 |  | 5
622 | 门禁系统感应卡 | 1.名称:门禁系统感应卡 2.规格:DC24V | 张 |  | 100
623 | 交换机 | 1.名称:POE网络交换机 2.规格:16路 | 台 |  | 1
624 | 台式主机 | 1.名称:台式主机 2.规格: | 台 |  | 1
625 | 配线 | 1.名称:绝缘电线 2.规格、型号:RYY-2*1.0mm2 3.敷设方式:管内穿线 4.材质:铜芯 | m |  | 163.76
626 | 配线 | 1.名称:绝缘电线 2.规格、型号:RYY-4*1.0mm2 3.敷设方式:管内穿线 4.材质:铜芯 | m |  | 163.8
627 | 配线 | 1.名称:绝缘电线 2.规格、型号:RYYP-4*1.0mm2 3.敷设方式:管内穿线 4.材质:铜芯 | m |  | 163.82
628 | 网线 | 1.名称:网线 2.规格:UTP-CAT6 | m |  | 157.15
629 | 配管 | 1.名称:电线管 2.材质:镀锌管 3.规格:JDG20 4.配置形式:明配、含接头、弯头 | m |  | 81
630 | 门禁发卡器 | 1.名称:发卡器 2.规格:门禁发卡器 | 台 |  | 1
631 | 系统软件 | 1.名称:门禁管理软件 | 套 |  | 1
本页小计
注：为计取规费等的使用，可在表中增设其中：“定额人工费”。
表—08
采购清单
采购项目名称：净化系统安装--手术室等 |  |  |  | 标段： |  |  | 第 81 页 共 82 页
序号 | 项目名称 | 项目特征描述 | 计量单位 |  | 工程量 | 金额（元）
[6 empty] | 综合单价 |  | 综合合价 | 其中
暂估价
632 | 安全防范分系统调试 | 1.名称:安全防范分系统调试 | 系统 |  | 1
门禁部分合计
背景音乐部分
633 | 天花喇叭（防火型） | 1.名称:天花喇叭 2.规格:3W | 台 |  | 9
634 | 背景音乐系统设备 | 1.名称:音量控制器 2.规格:6W | 台 |  | 3
635 | 背景音乐系统设备 | 1.名称:带前置功放 2.规格:250W | 台 |  | 1
636 | 分区矩阵 | 1.名称:分区矩阵 2.规格:10分区 | 台 |  | 1
637 | 入侵报警控制器 | 1.名称:报警发生器 2.规格:24V | 套 |  | 1
638 | 扩声系统设备 | 1.名称:话筒 2.规格:座式 | 台 |  | 1
639 | 扩声系统设备 | 1.名称:背景音乐播放主机DVD 2.规格:符合国标要求 | 台 |  | 1
640 | 配线 | 1.名称:绝缘电线 2.规格、型号:RYY-2*1.0mm2 3.敷设方式:管内穿线 4.材质:铜芯 | m |  | 69.7
641 | 配线 | 1.名称:绝缘电线 2.规格、型号:RYY-4*1.0mm2 3.敷设方式:管内穿线 4.材质:铜芯 | m |  | 41
642 | 配管 | 1.名称:电线管 2.材质:镀锌管 3.规格:JDG20 4.配置形式:明配、含接头、弯头 | m |  | 108
643 | 背景音乐系统调试 | 1.名称:广播系统调试 | 系统 |  | 1
背景音乐部分合计
呼叫系统部分
644 | 管理主机 | 1.名称:管理主机 | 台 |  | 1
645 | 病员一览表 | 1.名称:病人一览表 2.规格:呼叫系统组等 | 台 |  | 1
本页小计
注：为计取规费等的使用，可在表中增设其中：“定额人工费”。
表—08
采购清单
采购项目名称：净化系统安装--手术室等 |  |  |  | 标段： |  |  | 第 82 页 共 82 页
序号 | 项目名称 | 项目特征描述 | 计量单位 |  | 工程量 | 金额（元）
[6 empty] | 综合单价 |  | 综合合价 | 其中
暂估价
646 | 呼叫主机 | 1.名称:呼叫主机 2.规格:呼叫系统组等 | 部 |  | 1
647 | 呼叫分机 | 1.名称:呼叫分机 2.规格:呼叫系统组等 | 部 |  | 4
648 | 呼叫走廊显示器 | 1.名称:走廊显示器 2.规格:600*200*20 | 台 |  | 2
649 | 配线 | 1.名称:绝缘电线 2.规格、型号:WDZ-RYY-3*1.0mm2 3.敷设方式:管内穿线 4.材质:铜芯 | m |  | 80
650 | 配管 | 1.名称:电线管 2.材质:镀锌管 3.规格:JDG20 4.配置形式:明配、含接头、弯头 | m |  | 80
651 | 呼叫系统调试 | 1.名称:呼叫系统调试 | 系统 |  | 1
呼叫系统部分合计
5层DSA合计
弱电合计
分部分项合计
措施项目
652 | 高层施工增加 |  | 项 |  | 1
653 | 脚手架搭拆费 |  | 项 |  | 1
单价措施合计
本页小计
合 计
注：为计取规费等的使用，可在表中增设其中：“定额人工费”。
表—08