## 单位工程汇总表
单位工程招标控制价汇总表
工程名称: | 东莞市智慧气象综合防灾保障工程子项目三-安装部分 |  |  | 标段： |  | 第1页 共1页
序号 |  | 汇总内容 | 金额(元) |  | 其中：暂估价(元)
1 |  | 分部分项工程费
1.1 |  | 激光测风雷达观测站
1.2 |  | 云雷达观测站
1.3 |  | 臭氧激光雷达观测站
1.4 |  | 气溶胶激光雷达观测站
1.5 |  | 大气水汽观测站
1.6 |  | 电离层观测站
2 |  | 措施项目费
2.1 |  | 绿色施工安全防护措施费 | 25374.37
2.2 |  | 其他措施项目费
3 |  | 其他项目费
3.1 |  | 暂列金额
3.2 |  | 暂估价
3.3 |  | 计日工
3.4 |  | 总承包服务费
3.5 |  | 索赔费用
3.6 |  | 现场签证费用
3.7 |  | 预算包干费
3.8 |  | 工程优质费
3.9 |  | 消纳费
3.10 |  | 其他费用
4 |  | 规费
5 |  | 税前工程造价
6 |  | 增值税销项税额
7 |  | 工程造价
8 |  | 其中：人工费 | 65487.46
招标控制价合计

## 分部分项工程和单价措施项目清单与计价表
分部分项工程和单价措施项目清单与计价表
工程名称: |  | 东莞市智慧气象综合防灾保障工程子项目三-安装部分 | [6 empty] | 第1页, 共14页
序号 | 项目编码 |  | 项目名称 | 项目特征描述 | 计量 单位 | 工程量 | 金 额(元)
[7 empty] | 综合单价 | 合价 |  | 其中：暂估价
激光测风雷达观测站
1 | 030502007001 |  | 传输电路租用（12个月） | 1、传输电路租用（12个月） | 站 | 1.000
2 | 010101002001 |  | 挖一般土方（基础及防雷） | 1、人工挖一般土方 一、二类土 | m3 | 1.800
3 | 010501001001 |  | 垫层 | 1、混凝土垫层(普通预拌混凝土 C15)//换：普通预拌混凝土 C15 | m3 | 0.144
4 | 010501002001 |  | 混凝土基础 | 1、其他混凝土基础(普通预拌混凝土 C30)//换：普通预拌混凝土 C30 | m3 | 0.700
5 | 030411001001 |  | 配管 | 1、刚性难燃线管埋地敷设 公称直径（mm以内） 2、刚性难燃管¦DN75 | m | 20.000
6 | 030507001001 |  | 多普勒测风激光雷达安装 | 1、其他传感器及变送器安装 | 套 | 1.000
7 | 030414011001 |  | 接地装置 | 1、接地装置调试 接地网 | 系统/组 | 1.000
8 | 030409002001 |  | 接地母线 | 1、接地母线敷设 户外接地母线敷设 2、热镀锌扁钢¦-40*4 | m | 50.000
9 | 030411001002 |  | 配管 | 1、刚性难燃线管埋地敷设 公称直径（mm以内） 2、刚性难燃管¦DN75 | m | 20.000
本页小计
分部分项工程和单价措施项目清单与计价表
工程名称: |  | 东莞市智慧气象综合防灾保障工程子项目三-安装部分 | [6 empty] | 第2页, 共14页
序号 | 项目编码 |  | 项目名称 | 项目特征描述 | 计量 单位 | 工程量 | 金 额(元)
[7 empty] | 综合单价 | 合价 |  | 其中：暂估价
10 | 030404017001 |  | 配电箱 | 1、控制设备及低压电器安装 成套配电箱安装 悬挂式(半周长m以内) 1 2、光电一体化箱¦304不锈钢2厘厚 | 台 | 1.000
11 | 040504001001 |  | 砌筑井 | 1、砖砌 矩形(预拌水泥砂浆 M10)//换：预拌水泥砂浆 M10 | 座 | 4.000
12 | 030408001001 |  | 电力电缆 | 1、铜芯电力电缆敷设 电缆(截面mm2以下) 10 2、铜芯电缆¦YJV22-5*10mm2 | m | 80.000
13 | 030408006001 |  | 电力电缆头 | 1、1kV以下户内干包式铜芯电力电缆终端头制作、安装 铜芯干包终端头(截面mm2以下) 16 2、电缆终端头5*10 | 个 | 2.000
14 | 030414002001 |  | 送配电装置系统 | 1、送配电装置系统调试 (综合) 1kV以下交流供电 | 系统 | 1.000
15 | 030408003001 |  | 电缆保护管 | 1、镀锌钢管埋地敷设 公称直径（mm以内） 50 2、镀锌钢管¦DN50 | m | 80.000
云雷达观测站
16 | 030601001001 |  | 毫米波测云仪 | 1、其他传感器及变送器安装 | 套 | 1.000
本页小计
分部分项工程和单价措施项目清单与计价表
工程名称: |  | 东莞市智慧气象综合防灾保障工程子项目三-安装部分 | [6 empty] | 第3页, 共14页
序号 | 项目编码 |  | 项目名称 | 项目特征描述 | 计量 单位 | 工程量 | 金 额(元)
[7 empty] | 综合单价 | 合价 |  | 其中：暂估价
17 | 010101002002 |  | 挖一般土方（基础及防雷） | 1、挖掘机挖一般土方 一、二类土 2、人力车运土方 运距 100m | m3 | 2.120
18 | 010103002001 |  | 余方弃置 | 1、自卸汽车运土方 运距5km//扩：A1-1-53+A1-1-54*4 | m3 | 4.164
19 | 010501001002 |  | 垫层 | 1、混凝土垫层(普通预拌混凝土 C15)//换：普通预拌混凝土 C15 | m3 | 0.144
20 | 010501002002 |  | 基础混凝土 | 1、其他混凝土基础(普通预拌混凝土 C30)//换：普通预拌混凝土 C30 | m3 | 1.020
21 | 010103001001 |  | 回填方 | 原土打夯 人工夯实 | m3 | 0.720
22 | 030414011002 |  | 接地装置 | 1、接地装置调试 接地网 | 系统/组 | 1.000
23 | 030409002002 |  | 接地母线 | 1、接地母线敷设 户外接地母线敷设 2、热镀锌扁钢¦-40*4 | m | 50.000
24 | 030502007002 |  | 传输电路租用（12个月） | 1、传输电路租用（12个月） | 站 | 1.000
25 | 030411001003 |  | 配管 | 1、刚性难燃线管埋地敷设 公称直径（mm以内） 2、刚性难燃管¦DN75 | m | 20.000
本页小计
分部分项工程和单价措施项目清单与计价表
工程名称: |  | 东莞市智慧气象综合防灾保障工程子项目三-安装部分 | [6 empty] | 第4页, 共14页
序号 | 项目编码 |  | 项目名称 | 项目特征描述 | 计量 单位 | 工程量 | 金 额(元)
[7 empty] | 综合单价 | 合价 |  | 其中：暂估价
26 | 030404017002 |  | 配电箱 | 1、控制设备及低压电器安装 成套配电箱安装 悬挂式(半周长m以内) 1 2、光电一体化箱¦304不锈钢2厘厚 | 台 | 1.000
27 | 040504001002 |  | 砌筑井 | 1、砖砌 矩形(预拌水泥砂浆 M10)//换：预拌水泥砂浆 M10 | 座 | 4.000
28 | 030408001002 |  | 电力电缆 | 1、铜芯电力电缆敷设 电缆(截面mm2以下) 10 2、铜芯电缆¦YJV22-5*10mm2 | m | 80.000
29 | 030408006002 |  | 电力电缆头 | 1、1kV以下户内干包式铜芯电力电缆终端头制作、安装 铜芯干包终端头(截面mm2以下) 16 2、电缆终端头5*10 | 个 | 2.000
30 | 030408003002 |  | 电缆保护管 | 1、镀锌钢管埋地敷设 公称直径（mm以内） 50 2、镀锌钢管¦DN50 | m | 80.000
31 | 030414002002 |  | 送配电装置系统 | 1、送配电装置系统调试 (综合) 1kV以下交流供电 | 系统 | 1.000
臭氧激光雷达观测站
32 | 030601001002 |  | 毫米波测云仪 | 1、其他传感器及变送器安装 | 套 | 1.000
本页小计
分部分项工程和单价措施项目清单与计价表
工程名称: |  | 东莞市智慧气象综合防灾保障工程子项目三-安装部分 | [6 empty] | 第5页, 共14页
序号 | 项目编码 |  | 项目名称 | 项目特征描述 | 计量 单位 | 工程量 | 金 额(元)
[7 empty] | 综合单价 | 合价 |  | 其中：暂估价
33 | 010605002001 |  | 彩钢板方舱机房 | 1、彩钢板方舱机房，彩钢板方舱机房,3200*3200*2600mm，包含照明及安装，包含照明及安装 2、304不锈钢交流配电箱 3、分体式室内空调器¦1P，含来电自启器 4、分体式室外空调器¦1P | 套 | 1.000
34 | 031101007001 |  | 不间断电源设备 | ups¦UPS机柜6KVA，含电池组，7块48V，100AH铁锂电池 | 套 | 1.000
35 | 010101002003 |  | 挖一般土方 | 1、挖掘机挖一般土方 一、二类土 | m3 | 1.156
36 | 010103002002 |  | 余方弃置 | 1、自卸汽车运土方 运距5km//扩：A1-1-53+A1-1-54*4 | m3 | 4.156
37 | 010501001003 |  | 垫层 | 1、混凝土垫层(普通预拌混凝土 C15)//换：普通预拌混凝土 C15 | m3 | 1.024
38 | 010501002003 |  | 基础混凝土 | 1、其他混凝土基础(普通预拌混凝土 C30)//换：普通预拌混凝土 C30 2、泵送混凝土至建筑部位 高度50m-150m(普通预拌混凝土 C30)//换：普通预拌混凝土 C30 | m3 | 2.700
本页小计
分部分项工程和单价措施项目清单与计价表
工程名称: |  | 东莞市智慧气象综合防灾保障工程子项目三-安装部分 | [6 empty] | 第6页, 共14页
序号 | 项目编码 |  | 项目名称 | 项目特征描述 | 计量 单位 | 工程量 | 金 额(元)
[7 empty] | 综合单价 | 合价 |  | 其中：暂估价
39 | 010515001001 |  | 现浇构件钢筋 | 1、现浇构件圆钢 Ф10内 | t | 0.091
40 | 030411001004 |  | 配管 | 1、刚性难燃线管埋地敷设 公称直径（mm以内） 2、刚性难燃管¦DN75 | m | 20.000
41 | 030502007003 |  | 传输电路租用（12个月） | 1、传输电路租用（12个月） | 站 | 1.000
42 | 030409002003 |  | 接地母线 | 1、接地母线敷设 户外接地母线敷设 2、热镀锌扁钢¦-40*4 | m | 50.000
43 | 030414011003 |  | 接地装置 | 1、接地装置调试 接地网 | 系统/组 | 1.000
44 | 030404017003 |  | 配电箱 | 1、控制设备及低压电器安装 成套配电箱安装 悬挂式(半周长m以内) 1 2、光电一体化箱¦304不锈钢2厘厚 | 台 | 1.000
45 | 040504001003 |  | 砌筑井 | 1、砖砌 矩形(预拌水泥砂浆 M10)//换：预拌水泥砂浆 M10 | 座 | 4.000
46 | 030408001003 |  | 电力电缆 | 1、铜芯电力电缆敷设 电缆(截面mm2以下) 10 2、铜芯电缆¦YJV22-5*10mm2 | m | 80.000
本页小计
分部分项工程和单价措施项目清单与计价表
工程名称: |  | 东莞市智慧气象综合防灾保障工程子项目三-安装部分 | [6 empty] | 第7页, 共14页
序号 | 项目编码 |  | 项目名称 | 项目特征描述 | 计量 单位 | 工程量 | 金 额(元)
[7 empty] | 综合单价 | 合价 |  | 其中：暂估价
47 | 030408006003 |  | 电力电缆头 | 1、1kV以下户内干包式铜芯电力电缆终端头制作、安装 铜芯干包终端头(截面mm2以下) 16 2、电缆终端头5*10 | 个 | 2.000
48 | 030408003003 |  | 电缆保护管 | 1、镀锌钢管埋地敷设 公称直径（mm以内） 50 2、镀锌钢管¦DN50 | m | 80.000
49 | 030414002003 |  | 送配电装置系统 | 1、送配电装置系统调试 (综合) 1kV以下交流供电 | 系统 | 1.000
气溶胶激光雷达观测站
50 | 030601001003 |  | 3D气溶胶激光雷达 | 1、其他传感器及变送器安装 | 套 | 1.000
51 | 010605002002 |  | 彩钢板方舱机房 | 1、彩钢板方舱机房，彩钢板方舱机房,3200*3200*2600mm，包含照明及安装，包含照明及安装 2、304不锈钢交流配电箱 3、分体式室内空调器¦1P，含来电自启器 4、分体式室外空调器¦1P | 套 | 1.000
52 | 031101007002 |  | 不间断电源设备 | ups¦UPS机柜6KVA，含电池组，7块48V，100AH铁锂电池 | 套 | 1.000
53 | 010515001002 |  | 现浇构件钢筋 | 1、现浇构件圆钢 Ф10内 | t | 0.091
本页小计
分部分项工程和单价措施项目清单与计价表
工程名称: |  | 东莞市智慧气象综合防灾保障工程子项目三-安装部分 | [6 empty] | 第8页, 共14页
序号 | 项目编码 |  | 项目名称 | 项目特征描述 | 计量 单位 | 工程量 | 金 额(元)
[7 empty] | 综合单价 | 合价 |  | 其中：暂估价
54 | 030411001005 |  | 配管 | 1、刚性难燃线管埋地敷设 公称直径（mm以内） 2、刚性难燃管¦DN75 | m | 20.000
55 | 010501001004 |  | 垫层 | 1、混凝土垫层(普通预拌混凝土 C15)//换：普通预拌混凝土 C15 | m3 | 1.024
56 | 010501002004 |  | 基础混凝土 | 1、其他混凝土基础(普通预拌混凝土 C30)//换：普通预拌混凝土 C30 | m3 | 1.400
57 | 010101002004 |  | 挖一般土方 | 1、挖掘机挖一般土方 一、二类土 | m3 | 3.600
58 | 030502007004 |  | 传输电路租用（12个月） | 1、传输电路租用（12个月） | 站 | 1.000
59 | 030414011004 |  | 接地装置 | 1、接地装置调试 接地网 | 系统 | 1.000
60 | 030409002004 |  | 接地母线 | 1、接地母线敷设 户外接地母线敷设 2、热镀锌扁钢¦-40*4 | m | 50.000
61 | 030411001006 |  | 配管 | 1、刚性难燃线管埋地敷设 公称直径（mm以内） 2、刚性难燃管¦DN75 | m | 20.000
本页小计
分部分项工程和单价措施项目清单与计价表
工程名称: |  | 东莞市智慧气象综合防灾保障工程子项目三-安装部分 | [6 empty] | 第9页, 共14页
序号 | 项目编码 |  | 项目名称 | 项目特征描述 | 计量 单位 | 工程量 | 金 额(元)
[7 empty] | 综合单价 | 合价 |  | 其中：暂估价
62 | 030404017004 |  | 配电箱 | 1、控制设备及低压电器安装 成套配电箱安装 悬挂式(半周长m以内) 1 2、光电一体化箱¦304不锈钢2厘厚 | 台 | 1.000
63 | 040504001004 |  | 砌筑井 | 1、砖砌 矩形(预拌水泥砂浆 M10)//换：预拌水泥砂浆 M10 | 座 | 4.000
64 | 030408001004 |  | 电力电缆 | 1、铜芯电力电缆敷设 电缆(截面mm2以下) 10 2、铜芯电缆¦YJV22-5*10mm2 | m | 80.000
65 | 030408006004 |  | 电力电缆头 | 1、1kV以下户内干包式铜芯电力电缆终端头制作、安装 铜芯干包终端头(截面mm2以下) 16 2、电缆终端头5*10 | 个 | 2.000
66 | 030408003004 |  | 电缆保护管 | 1、镀锌钢管埋地敷设 公称直径（mm以内） 50 2、镀锌钢管¦DN50 | m | 80.000
67 | 030414002004 |  | 送配电装置系统 | 1、送配电装置系统调试 (综合) 1kV以下交流供电 | 系统 | 1.000
大气水汽观测站
68 | 030601001004 |  | GNSS/MET地基遥感水汽观测系统 | 1、其他传感器及变送器安装 | 套 | 2.000
本页小计
分部分项工程和单价措施项目清单与计价表
工程名称: |  | 东莞市智慧气象综合防灾保障工程子项目三-安装部分 | [6 empty] | 第10页, 共14页
序号 | 项目编码 |  | 项目名称 | 项目特征描述 | 计量 单位 | 工程量 | 金 额(元)
[7 empty] | 综合单价 | 合价 |  | 其中：暂估价
69 | 010101002005 |  | 挖一般土方 | 1、挖掘机挖一般土方 一、二类土 | m3 | 8.000
70 | 010103001002 |  | 回填方 | 1、素土 2、原土打夯 人工夯实 | m3 | 1.912
71 | 010501001005 |  | 垫层 | 1、混凝土垫层(普通预拌混凝土 C15)//换：普通预拌混凝土 C15 | m3 | 0.144
72 | 010501002005 |  | 基础混凝土 | 1、其他混凝土基础(普通预拌混凝土 C30)//换：普通预拌混凝土 C30 | m3 | 1.400
73 | 010103002003 |  | 余方弃置 | 1、自卸汽车运土方 运距5km//扩：A1-1-53+A1-1-54*4 | m3 | 7.088
74 | 030414011005 |  | 接地装置 | 1、接地装置调试 接地网 | 系统 | 2.000
75 | 030409002005 |  | 接地母线 | 1、接地母线敷设 户外接地母线敷设 2、热镀锌扁钢¦-40*4 | m | 100.000
76 | 030502007005 |  | 传输电路租用（12个月） | 1、传输电路租用（12个月） | 站 | 2.000
77 | 030411001007 |  | 配管 | 1、刚性难燃线管埋地敷设 公称直径（mm以内） 2、刚性难燃管¦DN75 | m | 40.000
本页小计
分部分项工程和单价措施项目清单与计价表
工程名称: |  | 东莞市智慧气象综合防灾保障工程子项目三-安装部分 | [6 empty] | 第11页, 共14页
序号 | 项目编码 |  | 项目名称 | 项目特征描述 | 计量 单位 | 工程量 | 金 额(元)
[7 empty] | 综合单价 | 合价 |  | 其中：暂估价
78 | 030404017005 |  | 配电箱 | 1、控制设备及低压电器安装 成套配电箱安装 悬挂式(半周长m以内) 1 2、光电一体化箱¦304不锈钢2厘厚 | 台 | 2.000
79 | 040504001005 |  | 砌筑井 | 1、砖砌 矩形(预拌水泥砂浆 M10)//换：预拌水泥砂浆 M10 | 座 | 8.000
80 | 030408001005 |  | 电力电缆 | 1、铜芯电力电缆敷设 电缆(截面mm2以下) 10 2、铜芯电缆¦YJV22-5*10mm2 | m | 160.000
81 | 030408006005 |  | 电力电缆头 | 1、1kV以下户内干包式铜芯电力电缆终端头制作、安装 铜芯干包终端头(截面mm2以下) 16 2、电缆终端头5*10 | 个 | 4.000
82 | 030408003005 |  | 电缆保护管 | 1、镀锌钢管埋地敷设 公称直径（mm以内） 50 2、镀锌钢管¦DN50 | m | 160.000
83 | 030414002005 |  | 送配电装置系统 | 1、送配电装置系统调试 (综合) 1kV以下交流供电 | 系统 | 2.000
电离层观测站
84 | 030601001005 |  | 电离层闪烁探测设备 | 1、其他传感器及变送器安装 | 套 | 1.000
本页小计
分部分项工程和单价措施项目清单与计价表
工程名称: |  | 东莞市智慧气象综合防灾保障工程子项目三-安装部分 | [6 empty] | 第12页, 共14页
序号 | 项目编码 |  | 项目名称 | 项目特征描述 | 计量 单位 | 工程量 | 金 额(元)
[7 empty] | 综合单价 | 合价 |  | 其中：暂估价
85 | 010103001003 |  | 回填方 | 1、素土 2、原土打夯 人工夯实 | m3 | 0.950
86 | 010101002006 |  | 挖一般土方 | 1、挖掘机挖一般土方 一、二类土 | m3 | 8.000
87 | 010501002006 |  | 基础混凝土 | 1、其他混凝土基础(普通预拌混凝土 C30)//换：普通预拌混凝土 C30 | m3 | 1.400
88 | 010103002004 |  | 余方弃置 | 1、自卸汽车运土方 运距5km//扩：A1-1-53+A1-1-54*4 | m3 | 7.088
89 | 030414011006 |  | 接地装置 | 1、接地装置调试 接地网 | 系统 | 1.000
90 | 030409002006 |  | 接地母线 | 1、接地母线敷设 户外接地母线敷设 2、热镀锌扁钢¦-40*4 | m | 50.000
91 | 030502007006 |  | 传输电路租用（12个月） | 1、传输电路租用（12个月） | 站 | 1.000
92 | 030404017006 |  | 配电箱 | 1、控制设备及低压电器安装 成套配电箱安装 悬挂式(半周长m以内) 1 2、光电一体化箱¦304不锈钢2厘厚 | 台 | 1.000
93 | 040504001006 |  | 砌筑井 | 1、砖砌 矩形(预拌水泥砂浆 M10)//换：预拌水泥砂浆 M10 | 座 | 4.000
本页小计
分部分项工程和单价措施项目清单与计价表
工程名称: |  | 东莞市智慧气象综合防灾保障工程子项目三-安装部分 | [6 empty] | 第13页, 共14页
序号 | 项目编码 |  | 项目名称 | 项目特征描述 | 计量 单位 | 工程量 | 金 额(元)
[7 empty] | 综合单价 | 合价 |  | 其中：暂估价
94 | 030408001006 |  | 电力电缆 | 1、铜芯电力电缆敷设 电缆(截面mm2以下) 10 2、铜芯电缆¦YJV22-5*10mm2 | m | 80.000
95 | 030408006006 |  | 电力电缆头 | 1、1kV以下户内干包式铜芯电力电缆终端头制作、安装 铜芯干包终端头(截面mm2以下) 16 2、电缆终端头5*10 | 个 | 2.000
96 | 030408003006 |  | 电缆保护管 | 1、镀锌钢管埋地敷设 公称直径（mm以内） 50 2、镀锌钢管¦DN50 | m | 80.000
97 | 030414002006 |  | 送配电装置系统 | 1、送配电装置系统调试 (综合) 1kV以下交流供电 | 系统 | 1.000
措施项目
| AQFHWMSG |  | 绿色施工安全防护措施费
98 | SGXCWDHLSZDWD001 |  | 施工现场围挡和临时占地围挡 |  | 项 | 1.000
99 | SGWDZM001 |  | 施工围档照明 |  | 项 | 1.000
100 | SGBD001 |  | 施工便道 |  | 项 | 1.000
101 | FCJZLSSGFHP001 |  | 防尘降噪绿色施工防护棚 |  | 项 | 1.000
102 | YBYL001 |  | 样板引路 |  | 项 | 1.000
| QTCSF |  | 其他措施项目费
103 | 031301010001 |  | 安装与生产同时进行施工增加费 |  | 项 | 1.000
104 | 031301011001 |  | 在有害身体健康环境中施工增加费 |  | 项 | 1.000
本页小计
分部分项工程和单价措施项目清单与计价表
工程名称: |  | 东莞市智慧气象综合防灾保障工程子项目三-安装部分 | [6 empty] | 第14页, 共14页
序号 | 项目编码 |  | 项目名称 | 项目特征描述 | 计量 单位 | 工程量 | 金 额(元)
[7 empty] | 综合单价 | 合价 |  | 其中：暂估价
105 | 031301017001 |  | 脚手架搭拆费 |  | 项 | 1.000
106 | 031302003001 |  | 在地下（暗）室、设备及大口径管道内等特殊施工部位进行施工增加费 |  | 项 | 1.000
107 | 031302007001 |  | 高层建筑增加费 |  | 项 | 1.000
108 | DXGXJCJXF001 |  | 地下管线交叉降效费 |  | 项 | 1.000
109 | 031301018001 |  | 其他措施 |  | 项 | 1.000
本页小计
合计

## 总价措施项目清单与计价表
总价措施项目清单与计价表
工程名称: |  | 东莞市智慧气象综合防灾保障工程子项目三-安装部分 | [5 empty] | 标段: |  |  | 第1页, 共1页
序号 | 项目编码 |  | 项目名称 | 计算基础 | 费率 (%) |  | 金额 (元) |  | 调整费率 (%) | 调整后金额(元) |  | 备注
1 | AQFHWMSG |  | 绿色施工安全防护措施费
1.1 | AXSJSCSXMF |  | 按系数计算的其他绿色施工安全防护措施费 |  |  |  | 25374.37
1.1.1 | 031302001001 |  | 按系数计算的绿色施工安全防护措施费(包括绿色施工、临时设施、安全施工和用工实名管理) | 分部分项人工费+分部分项机具费 | 35.77 |  | 25374.37 |  |  |  |  | 以分部分项工程的人工费与施工机具费之和的35.77%计算
|  |  | 小计 |  |  |  | 25374.37
2 | QTCSF |  | 其他措施项目费
2.1 | 粤031302008001 |  | 赶工措施费 | (1-工期系数)*(分部人工费+分部机具费) | 3.44
2.2 | 031302002001 |  | 夜间施工增加费 | 夜间施工人工费 | 20 | [6 empty] | 按夜间施工项目人工的20%计算
2.3 | JTGCSGZJF001 |  | 交通干扰工程施工增加费 | [8 empty] | 在行人车辆通行的市政道路上施工所发生的施工降效费用，按在市政道路上施工项目人工费的10.00%计算（在小区内和交通全封闭的道路施工时不能计算）
2.4 | 粤031302009001 |  | 文明工地增加费 | 分部分项人工费+分部分项机具费 | [7 empty] | 省级文明工地按2.00%计算；市级文明工地按1.00%计算
小计
合计 | [6 empty] | 25374.37
编制人（造价人员）： | [5 empty] | 复核人（造价工程师）：

## 其他项目清单与计价汇总表
其他项目清单与计价汇总表
工程名称： |  | 东莞市智慧气象综合防灾保障工程子项目三-安装部分 |  |  | 标段: |  | 第1页, 共1页
序号 | 项目名称 |  | 金额(元) | 结算金额(元) |  | 备注
1 | 暂列金额
2 | 暂估价
2.1 | 材料暂估价
2.2 | 专业工程暂估价
3 | 计日工
4 | 总承包服务费
5 | 索赔费用
6 | 现场签证费用
7 | 预算包干费 |  |  |  |  | 按分部分项的人工费与施工机具费之和的10.00%计算
8 | 工程优质费 |  |  |  |  | 市级质量奖按7.50%计算；省级质量奖12.50%计算；国家级质量奖20.00%计算；
9 | 消纳费 |  |  |  |  | 根据“穗建造价〔2019〕53号”，建筑垃圾处置企业(单位)收取的消纳费列入其他项目费用中，按照市场、工程情况预估，列明单价与工程量。
10 | 其他费用
总计

## 规费、税金项目计价表
规费、税金项目计价表
工程名称: |  | 东莞市智慧气象综合防灾保障工程子项目三-安装部分 |  |  | 标段: |  | 第1页, 共1页
序号 | 项目名称 |  | 计算基础 | 计算基数 |  | 计算费率(%) | 金额(元)
1 | 规费
2 | 增值税销项税额 |  | 税前工程造价
合计
编制人（造价人员）： |  |  |  | 复核人（造价工程师）：

## 主要材料设备价格表(单价来源)
主要材料设备价格表
工程名称: |  | 东莞市智慧气象综合防灾保障工程子项目三-安装部分 |  |  |  |  | 第1页 共4页
序号 | 材料设备编码 |  | 材料设备名称 | 规格、型号等特殊要求 | 单位 | 除税编制价 (元) | 价格来源
1 | 00010003 |  | 机上人工 |  | 工日 | 246.1
2 | 00010010 |  | 人工费 |  | 元 | 1.07
3 | 01010030 |  | 热轧圆盘条 φ10以内 |  | t | 4146.68
4 | 01030031 |  | 镀锌低碳钢丝 | φ0.7～1.2 | kg | 5.38
5 | 01030035 |  | 镀锌低碳钢丝 | φ1.2～2.5 | kg | 5.38
6 | 01290435 |  | 彩钢板 δ0.5 |  | m2 | 21.3
7 | 01490001 |  | 角铝 25.4×1 |  | m | 6.72
8 | 01490070 |  | 槽铝 75 |  | m | 7.27
9 | 01490090 |  | 工字铝 综合 |  | m | 6.87
10 | 01490143 |  | 地槽铝 宽：75 |  | m | 11.47
11 | 01530060 |  | 封铅 含铅65% 含锡35% |  | kg | 26.42
12 | 02030120 |  | 橡皮密封条 20×4 |  | m | 4.8
13 | 02050260 |  | 密封胶圈 |  | 个 | 13.33
14 | 02130050 |  | 三色塑料带 综合 |  | kg | 10.3
15 | 02270001 |  | 棉纱 |  | kg | 11.47
16 | 02270020 |  | 白布 |  | kg | 2.75
17 | 02270070 |  | 土工布 |  | m2 | 6.69
18 | 03010040 |  | 铝拉铆钉 综合 |  | 十个 | 0.87
19 | 03010050 |  | 铝拉铆钉 M3～5 |  | 十个 | 0.87
20 | 03010133 |  | 自攻螺钉 M6×35 |  | 十套 | 1.32
21 | 03010500 |  | 六角螺栓 M12×20～100 |  | 十套 | 9.73
22 | 03011605 |  | 镀锌六角螺栓 | 2平1弹垫 M10×100以内 | 十套 | 5.04
23 | 03013051 |  | 膨胀螺栓 M10 |  | 十套 | 5.82
24 | 03014171 |  | 镀锌锁紧螺母 DN50×3 |  | 十套 | 16.48
25 | 03134021 |  | 铁砂布 0～2# |  | 张 | 0.94
26 | 03135001 |  | 低碳钢焊条 综合 |  | kg | 6.01
27 | 03136021 |  | 焊锡丝 综合 |  | kg | 7.69
28 | 03137041 |  | 焊锡膏 |  | kg | 47.01
29 | 03139021 |  | 冲击钻头 φ12 |  | 个 | 8.55
30 | 03139141 |  | 合金钢钻头 φ6～13 |  | 个 | 8.12
31 | 03139281 |  | 钢锯条 |  | 条 | 0.43
32 | 03139521 |  | 合金钢钻头 φ10 |  | 个 | 4.57
33 | 03213021 |  | 垫铁 |  | kg | 4.87
主要材料设备价格表
工程名称: |  | 东莞市智慧气象综合防灾保障工程子项目三-安装部分 |  |  |  |  | 第2页 共4页
序号 | 材料设备编码 |  | 材料设备名称 | 规格、型号等特殊要求 | 单位 | 除税编制价 (元) | 价格来源
34 | 04090035 |  | 素土 |  | m3 | 15.3
35 | 04130001 |  | 标准砖 240×115×53 |  | 千块 | 408.6
36 | 09250015-0002 |  | 彩钢板方舱机房，3200*3200*2600mm，包含照明及安装 |  | 间 | 93438
37 | 13010040 |  | 醇酸磁漆 |  | kg | 9.37
38 | 13010120 |  | 酚醛磁漆 |  | kg | 7.75
39 | 13010130 |  | 酚醛调和漆 |  | kg | 7.17
40 | 13010330 |  | 沥青清漆 |  | kg | 6.45
41 | 13030240 |  | 厚漆 |  | kg | 10.26
42 | 13050210 |  | 沥青绝缘漆 |  | kg | 6.2
43 | 13350030 |  | 防水密封胶 |  | kg | 32.61
44 | 14030040 |  | 汽油 综合 |  | kg | 9.55
45 | 14030040-0001 |  | 汽油 综合 |  | kg | 9.55
46 | 14050050 |  | 溶剂油 |  | kg | 3.94
47 | 14090010 |  | 电力复合脂 |  | kg | 14.45
48 | 14330320 |  | 硬脂酸 |  | kg | 6.33
49 | 14410600 |  | 胶粘剂 |  | kg | 1.88
50 | 17010049 |  | 焊接钢管 综合 |  | kg | 5.33 | 东莞市2021年11月份下半月信息价(除税价)(适用：房建市政、轨道交通工程)
51 | 17030001-0001 |  | 镀锌钢管 | DN50 | m | 30.5
52 | 17250170 |  | 塑料软管 D5 |  | m | 0.4
53 | 17270180 |  | 高压橡胶管 综合 |  | m | 59.37
54 | 17290255 |  | 普通混凝土泵送管 |  | m | 154
55 | 18030605 |  | 固定卡子 φ90 |  | 个 | 3.03
56 | 18031095 |  | 镀锌钢管塑料护口 DN50 |  | 个 | 0.34
57 | 18031150 |  | 镀锌钢管接头 50×3.5 |  | 个 | 5.38
58 | 18250615 |  | 管箍 |  | 个 | 9.29
59 | 27060170-0001 |  | 热镀锌扁钢 | -40*4 | m | 4.41
60 | 27170001 |  | 电气绝缘胶带 | 18mm×10m×0.13mm | 卷 | 2.4
61 | 28010030 |  | 镀锡裸铜绞线 16mm2 |  | kg | 63.75
62 | 28010090 |  | 裸铜线 10mm2 |  | kg | 53.88
63 | 28030290 |  | 双色多股铜芯聚氯乙烯 绝缘软导线 BVR-4mm2 |  | m | 2.24
64 | 28030520 |  | 铜芯聚氯乙烯绝缘导线 BV-16mm2 |  | m | 7.23
主要材料设备价格表
工程名称: |  | 东莞市智慧气象综合防灾保障工程子项目三-安装部分 |  |  |  |  | 第3页 共4页
序号 | 材料设备编码 |  | 材料设备名称 | 规格、型号等特殊要求 | 单位 | 除税编制价 (元) | 价格来源
65 | 28110210-0002 |  | 铜芯电缆 | YJV22-5*10mm2 | m | 33.96
66 | 29060140-0001 |  | 刚性难燃管 | DN75 | m | 11.52
67 | 29060310 |  | 难燃塑料管接头 80 |  | 个 | 3.35
68 | 29090220 |  | 铜接线端子 DT-10mm2 |  | 个 | 2.25
69 | 29090225 |  | 铜接线端子 DT-16mm2 |  | 个 | 3.17
70 | 29170250 |  | 镀锌地线夹 50 |  | 套 | 1.52
71 | 30170030 |  | 各类传感器、变送器 |  | 支
72 | 34070010 |  | 塑料手套 ST型 |  | 个 | 13.72
73 | 34110010 |  | 水 |  | m3 | 3.8
74 | 34110010-0001 |  | 水 |  | m3 | 3.8
75 | 34130001 |  | 标志牌 塑料扁形 |  | 个 | 0.68
76 | 35030120 |  | 对接扣件 |  | 个 | 6.12 | 东莞市2021年11月份下半月信息价(除税价)(适用：房建市政、轨道交通工程)
77 | 37091110 |  | 钢垫板 1～2 |  | kg | 4.37
78 | 55050010-0001 |  | ups | UPS机柜6KVA，含电池组，7块48V，100AH铁锂电池 | 台 | 37914
79 | 55090080-0005 |  | 304不锈钢2厘厚 |  | 台 | 3529.17
80 | 80010690 |  | 预拌水泥砂浆 M10 |  | m3
81 | 80210190 |  | 普通预拌混凝土 C15 |  | m3 | 524.38
82 | 80210220 |  | 普通预拌混凝土 C30 |  | m3 | 555.79
83 | 99450630 |  | 折旧费 |  | 元 | 1
84 | 99450640 |  | 检修费 |  | 元 | 1
85 | 99450650 |  | 维护费 |  | 元 | 1
86 | 99450660 |  | 安拆费 |  | 元 | 1
87 | 99450670 |  | 汽油 | (机械用)国Ⅲ93# | kg | 9.55
88 | 99450680 |  | 柴油 | (机械用)0# | kg | 8.04
89 | 99450700 |  | 电 | (机械用) | kw·h | 0.62
90 | 99450760 |  | 其他材料费 |  | 元 | 1
91 | 99451300 |  | 校验费 |  | 元 | 1
92 | 99450680-0001 |  | 柴油 | (机械用)0# | kg | 8.04
93 | ZC-0001 |  | 现浇构件圆钢 Ф10内 |  | t | 4146.68
94 | ZC-0002-0003 |  | 电缆终端头5*10 |  | 个 | 115
主要材料设备价格表
工程名称: |  | 东莞市智慧气象综合防灾保障工程子项目三-安装部分 |  |  |  |  | 第4页 共4页
序号 | 材料设备编码 |  | 材料设备名称 | 规格、型号等特殊要求 | 单位 | 除税编制价 (元) | 价格来源
95 | ZC-0038 |  | 混凝土垫层(普通预拌混凝土 C15)//换：普通预拌混凝土 C15 |  | m3 | 524.38