## C.1.1 招标工程量清单扉页
工程名称： |  | 韶关市殡仪馆污水接入市政污水管网项目
招 标 工 程 量 清 单
| 编 制 人： |  | (造价专业人员签字及盖章)
| 审 核 人： |  | (签字及盖章)
| 编 制 单 位： |  | (盖章)
| 法定代表人或其授权人： |  | (签字或盖章)
| 招 标 人： |  | (盖章)
| 法定代表人或其授权人： |  | (签字或盖章)
编 制 时 间：

## E.1.1 工程项目清单汇总表
工程项目清单汇总表
工程名称：韶关市殡仪馆污水接入市政污水管网项目 |  | 标段：韶关市殡仪馆污水接入市政污水管网项目 | 第 1 页 共 1 页
序号 | 项 目 内 容 |  | 金 额 （元）
1 | 分部分项工程费
1.1 | 单项工程
1.1.1 | 市政
2 | 措施项目费
2.1 | 安全生产措施费
3 | 其他项目费
3.1 | 其中：暂列金额
3.2 | 其中：专业工程暂估价
3.3 | 其中：计日工
3.4 | 其中：总承包服务费
3.5 | 其中：合同中约定的其他项目
3.6 | 其中：预算包干费
3.7 | 其中：工程优质费
3.8 | 其中：消纳费
4 | 税前工程造价
5 | 增值税
6 | 合 计
注：1 专业工程暂估价为已含税价格，在计算增值税计算基础时不应包含专业工程暂估价金额； 2 本表宜用于按合同标的为工程量清单编制对象的工程汇总计算，以单项工程、单位工程等为工程量清单编制对象的工程可按本表汇总计算；

## E.2.1 分部分项工程项目清单计价表
分部分项工程项目清单计价表
工程名称：韶关市殡仪馆污水接入市政污水管网项目 |  |  | 标段：韶关市殡仪馆污水接入市政污水管网项目 |  |  |  | 第 1 页 共 7 页
序号 | 项目编码 | 项目名称 |  | 项目特征描述 | 计量单位 | 工程量 |  | 金额（元）
[8 empty] | 综合单价 | 合价
单项工程
市政
化粪池
池体部分
1 | 040101003001 | 挖基坑土方 |  | 1.土壤类别:一、二类土 2.挖土深度:4m 内 | m3 | 82.92
2 | 040103001001 | 沟槽、基坑回填方 |  | 1.填方来源:挖方 2.密实度:夯实 3.材料品种、规格:原土方 | m3 | 30.84
3 | 040103003001 | 余方弃置 |  | 1.废弃料品种:土方 2.运距:5Km内 | m3 | 52.08
4 | 040303001001 | 混凝土垫层 |  | 1.混凝土强度等级:C20 | m3 | 1.9
5 | 040601007001 | 现浇混凝土池壁(隔墙) |  | 1.混凝土强度等级:C30 2.防水、抗渗要求:P6 | m3 | 14.6
6 | 040601010001 | 现浇混凝土池盖板 |  | 1.混凝土强度等级:C30 2.防水、抗渗要求:P6 | m3 | 1.8
7 | 040601018001 | 预制混凝土板 |  | 1.构件代号、名称:预制混凝土板 2.混凝土强度等级:C30 | m3 | 1.3
8 | 040901001001 | 现浇构件钢筋 |  | 1.材料种类:化粪池钢筋 2.钢筋规格:带肋钢筋 φ10~25mm | t | 2.84
9 | 041102001001 | 垫层模板 |  | 1.构件类型:垫层模板 | m2 | 1.82
10 | 041102034001 | 池底模板 |  | 1.构件类型:池底模板 | m2 | 4.55
11 | 041102035001 | 池壁(隔墙)模板 |  | 1.构件类型:池壁模板 2.支模高度:3.6内 | m2 | 108.56
本页小计
分部分项工程项目清单计价表
工程名称：韶关市殡仪馆污水接入市政污水管网项目 |  |  | 标段：韶关市殡仪馆污水接入市政污水管网项目 |  |  |  | 第 2 页 共 7 页
序号 | 项目编码 | 项目名称 |  | 项目特征描述 | 计量单位 | 工程量 |  | 金额（元）
[8 empty] | 综合单价 | 合价
12 | 041102036001 | 池盖模板 |  | 1.构件类型:池盖模板 2.支模高度:4m | m2 | 18.6
13 | 040601028001 | 柔性防水 |  | 池底平面涂料防水 1.工艺要求:涂刷2遍，2.0mm厚 2.材料品种、规格:双组份聚氨酯涂膜防水 | m2 | 16.82
14 | 040601027001 | 刚性防水 |  | 池底平面防水砂浆 1.材料品种、规格:1：1防水砂浆 | m2 | 16.82
15 | 040504001001 | 盖板 |  | 1.井盖材质及规格(mm):700¦材质:球墨铸铁¦品种:球墨井盖¦重量(kg):57¦承载压力(KN):600¦产品说明:带井座¦执行标准:GB/23858¦规格型号:D700-E600 | 座 | 3
16 | 010903002001 | 墙面涂膜防水 |  | 聚合物水泥(JS)防水涂料 2mm厚 | m2 | 37.26
17 | 010903003001 | 墙面砂浆防水(防潮) |  | 聚合物水泥防水浆料 立面 1.5mm厚 实际厚度(mm):2 | m2 | 37.26
潜污泵
18 | 030109011001 | 潜水泵 |  | 1.名称:搅匀式潜水泵 2.规格:WQX30-40-7.5KW 3.含水泵配套控制电箱 | 台 | 2
19 | 031003003001 | 止回阀 |  | 1.类型:止回阀 2.规格、压力等级:DN150 | 个 | 1
20 | 031003003002 | 不锈钢闸阀 |  | 1.类型:不锈钢闸阀 2.规格、压力等级:DN150 | 个 | 2
本页小计
分部分项工程项目清单计价表
工程名称：韶关市殡仪馆污水接入市政污水管网项目 |  |  | 标段：韶关市殡仪馆污水接入市政污水管网项目 |  |  |  | 第 3 页 共 7 页
序号 | 项目编码 | 项目名称 |  | 项目特征描述 | 计量单位 | 工程量 |  | 金额（元）
[8 empty] | 综合单价 | 合价
21 | 031003003003 | 不锈钢闸阀 |  | 1.类型:不锈钢闸阀 2.规格、压力等级:DN100 | 个 | 2
22 | 031001001001 | 镀锌钢管 |  | 1.介质:污水 2.规格、压力等级:DN150 | m | 6
23 | 031001001002 | 镀锌钢管 |  | 1.介质:污水 2.规格、压力等级:DN100 | m | 12
24 | 031003010001 | 活接 |  | 1.材质:活接 2.规格:DN100 | 个 | 1
25 | 031003010002 | 转接 |  | 1.材质:钢管转接复合管 2.规格:DN150 | 个 | 1
26 | 030408001001 | 电力电缆 |  | 1.名称:电力电缆 2.规格:ZC-YJV-5*16 | m | 20
27 | 030411001001 | 配管 |  | 1.名称:配管 2.材质:pvc线管 3.规格:dn100 | m | 20
28 | 031003017001 | 水位监控显示器 |  | 水位监控显示器 1.220V转36V成套报警数字水位显示器，数显范围0-3米，数显精度不大于0.1 米 安装数显报警位置离水池20米含线路和配件 | 套 | 1
管网
DN150管 （长655m）
29 | 041001002001 | 拆除人行道 |  | 1.拆除人行道砖 2.拆除石方弃置5km | m2 | 260.54
30 | 041001003001 | 拆除基层 |  | 1.材质:混凝土 2.厚度:150cm 3.部位:人行道基层，弃置5km | m2 | 260.54
本页小计
分部分项工程项目清单计价表
工程名称：韶关市殡仪馆污水接入市政污水管网项目 |  |  | 标段：韶关市殡仪馆污水接入市政污水管网项目 |  |  |  | 第 4 页 共 7 页
序号 | 项目编码 | 项目名称 |  | 项目特征描述 | 计量单位 | 工程量 |  | 金额（元）
[8 empty] | 综合单价 | 合价
31 | 040101002001 | 挖沟槽土方 |  | 1.土壤类别:一、二类土 2.挖土深度:500mm*500mm 3.人机配合开挖 | m3 | 130.27
32 | 040103001002 | 回填方中砂垫层 |  | 1.密实度要求:按设计要求 2.填方材料品种:回填中砂垫层 | m3 | 44.2918
33 | 040103001003 | 回填方 |  | 1.密实度要求:按设计要求 2.填方材料品种:回填石屑 | m3 | 54.2998
34 | 040103002001 | 余方弃置 |  | 1.废弃料品种:一般土方 2.运距:5km | m3 | 130.27
35 | 040501004001 | 塑料管 |  | 1.垫层、基础材质及厚度: 2.材质及规格:钢丝网骨架塑料复合管DN150 3.连接形式:热熔 4.铺设深度:1140 5.管道检验及试验要求:管道试压 | m | 655
36 | 040204002001 | 人行道块料铺设 |  | 1.块料品种、规格:人行道砖250*250*30 2.基础、垫层:材料品种、厚度:C20砼150mm厚 | m2 | 260.54
污水井
本页小计
分部分项工程项目清单计价表
工程名称：韶关市殡仪馆污水接入市政污水管网项目 |  |  | 标段：韶关市殡仪馆污水接入市政污水管网项目 |  |  |  | 第 5 页 共 7 页
序号 | 项目编码 | 项目名称 |  | 项目特征描述 | 计量单位 | 工程量 |  | 金额（元）
[8 empty] | 综合单价 | 合价
37 | 040504005001 | 预制混凝土井（污水沉泥井DN1000 井平均井深1.85m） |  | 1.垫层、基础材质及厚度:C20商品混凝土、100mm厚 2.混凝土强度等级:C30-S6（墙身、底板） 3.混凝土强度等级:C30（井盖、井圈） 4.墙身底板抹灰：M10水泥防水砂浆 3.井盖、井圈材质及规格:球墨铸铁井盖DN700（承载等级D400）、防坠网 4.井筒:装配式钢筋混凝土井Ф1000(壁厚200) | 座 | 1
排水管DN300（HDPE双壁波纹管）长11m
38 | 040501004002 | 塑料管 |  | 1.材质及规格:双壁波纹管HDPE管DN300 2.连接形式:胶圈接口 | m | 11
39 | 041001002002 | 拆除人行道 |  | 1.拆除人行道砖 2.拆除石方弃置5km | m2 | 9.9
40 | 041001003002 | 拆除基层 |  | 1.材质:混凝土 2.厚度:10cm 3.部位:人行道基层，弃置5km | m2 | 9.9
41 | 040101002002 | 挖沟槽土方 |  | 1.土壤类别:一、二类土 2.挖土深度:2m 内 | m3 | 11.286
42 | 040103001005 | 回填方中砂垫层 |  | 1.密实度要求:按设计要求 2.填方材料品种:回填中砂垫层 | m3 | 1.485
本页小计
分部分项工程项目清单计价表
工程名称：韶关市殡仪馆污水接入市政污水管网项目 |  |  | 标段：韶关市殡仪馆污水接入市政污水管网项目 |  |  |  | 第 6 页 共 7 页
序号 | 项目编码 | 项目名称 |  | 项目特征描述 | 计量单位 | 工程量 |  | 金额（元）
[8 empty] | 综合单价 | 合价
43 | 040103001006 | 回填方 |  | 1.密实度要求:按设计要求 2.填方材料品种:回填粗砂 | m3 | 2.1398
44 | 040103001007 | 回填方 |  | 1.密实度要求:回填压实 2.填方材料品种:一般土方 | m3 | 6.831
45 | 040103002002 | 余方弃置 |  | 1.废弃料品种:一般土方 2.运距:5km | m3 | 4.4547
46 | 040204002002 | 人行道块料铺设 |  | 1.块料品种、规格:人行道砖250*250*30 2.基础、垫层:材料品种、厚度:C20砼100mm厚 | m2 | 9.9
47 | [5 empty] | 1
穿道路设MPP204*14mm电力管
48 | 040402018001 | 旧路面机械切缝 |  | 1.类别:旧路面机械切缝 2.厚度:10cm | m | 267.84
49 | 041001001001 | 拆除路面 |  | 1.材质:沥青路面 2.厚度:路面厚度170mm 3.废料外弃:5km | m2 | 66.96
50 | 041001001002 | 拆除路面 |  | 1.材质:水泥混凝土 2.厚度:路面厚度250mm 3.废料外弃:5km | m2 | 66.96
51 | 041001003003 | 拆除基层 |  | 1.材质:水稳层 2.厚度:150mm 3.废料外运:5km | m2 | 66.96
52 | 040101002003 | 挖沟槽土方 |  | 1.土壤类别:一、二类土 2.挖土深度:1m内 3.人机配合开挖 | m3 | 33.48
53 | 040103002003 | 余方弃置 |  | 1.废弃料品种:一般土方 2.运距:5km | m3 | 33.48
本页小计
分部分项工程项目清单计价表
工程名称：韶关市殡仪馆污水接入市政污水管网项目 |  |  | 标段：韶关市殡仪馆污水接入市政污水管网项目 |  |  |  | 第 7 页 共 7 页
序号 | 项目编码 | 项目名称 |  | 项目特征描述 | 计量单位 | 工程量 |  | 金额（元）
[8 empty] | 综合单价 | 合价
54 | 040501004003 | 塑料管 |  | 1.垫层、基础材质及厚度:C25素混凝土垫层 2.材质及规格:MPP203*14厚电力套管 3.连接形式:热熔带接口 | m | 133.92
55 | 010501002001 | 素砼回填管沟 |  | 1.混凝土种类:预拌 2.混凝土强度等级:C25 | m3 | 10.1695
56 | 040202003001 | 水泥稳定土 |  | 1.100mm厚石屑5%水泥稳定层 | m2 | 66.96
57 | 040203007001 | 水泥混凝土 |  | 1.混凝土强度等级:C30 2.厚度:30cm | m2 | 66.96
58 | 030701008001 | 玻璃纤维网 |  | 1.玻璃纤维网格布 | m2 | 66.96
59 | 040203006001 | 沥青混凝土 |  | 1.沥青品种:改性沥青 2.沥青混凝土种类: AC-13 细粒式，0.6cm希浆封层 3.石料粒径:1-3mm 4.厚度:9cm+9cm | m2 | 66.96
60 | 040901008001 | 植筋 |  | 1.材料种类:钢筋植筋增加费 直径(mm) 12 2.材料规格: 直径(mm) 12 3.植入深度:210 | 根 | 90
61 | 040901001002 | 现浇构件钢筋 |  | 1.材料种类:路面钢筋 2.钢筋规格:直径(mm) 12 | t | 0.3013
62 | 010401001001 | 砖基础 |  | 1.砖品种、规格、强度等级:标准砖MU15，240*115*53mm 2.砂浆强度等级:水泥砂浆M10 | m3 | 2.986
本页小计
合计

## E.3.1 措施项目清单计价表
措施项目清单计价表
工程名称：韶关市殡仪馆污水接入市政污水管网项目 |  | 标段：韶关市殡仪馆污水接入市政污水管网项目 |  |  | 第 1 页 共 1 页
序号 | 项目编码 |  | 项 目 名 称 | 工作内容 |  | 价格 （元） | 备注
1 |  |  | 措施项目
1.1 |  |  | 市政工程
1.1.1 | 1 |  | 绿色施工安全防护措施费
1.1.1.1 | WMSGCS000004 |  | 文明施工措施
1.1.1.2 | HJBHCS000004 |  | 环境保护措施
1.1.1.3 | LSSSCS000004 |  | 临时设施措施
1.1.1.4 | AQSCCS000004 |  | 安全生产措施
1.1.2 | 2 |  | 措施实施费用
1.1.2.1 | WMGDZJF00004 |  | 文明工地增加费
1.1.2.2 | YJSGZJ000004 |  | 夜间施工增加费
1.1.2.3 | GGCSF0000004 |  | 赶工措施费
1.1.2.4 | 2.4 |  | 综合脚手架
1.1.2.5 | 2.5 |  | 靠脚手架安全挡板
1.1.2.6 | 2.6 |  | 围尼龙编制布
1.1.2.7 | 2.7 |  | 桥梁支架
1.1.2.8 | 2.8 |  | 施工现场围挡和临时占地围挡
1.1.2.9 | 2.9 |  | 施工围挡照明
1.1.2.10 | 2.10 |  | 独立安全防护挡板
1.1.2.11 | 2.11 |  | 吊装设备基础
1.1.2.12 | 2.12 |  | 围堰工程
1.1.2.13 | 2.13 |  | 材料二次运输
1.1.2.14 | 2.14 |  | 井点降水工程
1.1.2.15 | 2.15 |  | 施工护栏
1.1.2.16 | 2.16 |  | 监测量控工程
1.2 |  |  | 其他工程
本页小计
合计 | [6 empty] | -
注:1.措施项目清单费用构成详见本标准表E.3.2，大型机械进出场及安拆费用组成见本标准表E.3.4。

## E.4.1 其他项目清单计价表
其他项目清单计价表
工程名称：韶关市殡仪馆污水接入市政污水管网项目 |  | 标段：韶关市殡仪馆污水接入市政污水管网项目 |  |  |  | 第 1 页 共 1 页
序号 | 项目名称 |  | 暂估（暂定）金额（元） | 结算（确定）金额（元） | 调整金额± （元） |  | 备注
1 | 暂列金额 | [5 empty] | 详见本标准表E.4.2
2 | 专业工程暂估价 | [5 empty] | 详见本标准表E.4.3
3 | 计日工 | [5 empty] | 详见本标准表E.4.4
4 | 总承包服务费 | [5 empty] | 详见本标准表E.4.5
5 | 合同中约定的其他项目
YSBGF | 预算包干费
GCYZF | 工程优质费
XNF | 消纳费
合 计 | [6 empty] | -

## E.5.1 增值税计价表
增值税计价表
工程名称：韶关市殡仪馆污水接入市政污水管网项目 |  | 标段：韶关市殡仪馆污水接入市政污水管网项目 |  |  | 第 1 页 共 1 页
序号 | 项目名称 |  | 计算基础说明 | 计算基础 |  | 税率（%） | 金额（元）
1 | 增值税 |  | 分部分项工程费+措施项目费+其他项目费-专业工程暂估价 |  |  | 9
合计 | [6 empty] | 32956.93