## B.1.1 招标工程量清单封面
北江监狱一、二号备勤楼加装电梯土建工程
招标工程量清单
| 招 标 人： |  | (盖章)
年 月 日

## C.1.1 招标工程量清单扉页
工程名称： |  | 北江监狱一、二号备勤楼加装电梯土建工程
标段名称： |  | 北江监狱一、二号备勤楼加装电梯土建工程
招 标 工 程 量 清 单
| 编 制 人： |  | (造价专业人员签字及盖章)
| 审 核 人： |  | (签字及盖章)
| 编 制 单 位： |  | (盖章)
| 法定代表人或其授权人： |  | (签字或盖章)
| 招 标 人： |  | (盖章)
| 法定代表人或其授权人： |  | (签字或盖章)
编 制 时 间：

## E.1.1 工程项目清单汇总表
工程项目清单汇总表
工程名称：北江监狱一、二号备勤楼加装电梯土建工程 |  | 标段：北江监狱一、二号备勤楼加装电梯土建工程 | 第 1 页 共 1 页
序号 | 项 目 内 容 |  | 金 额 （元）
1 | 分部分项工程费
1.1 | 北江监狱一、二号备勤楼加装电梯土建工程
1.1.1 | 土建部分
1.1.2 | 安装部分
2 | 措施项目费
2.1 | 其中：安全生产措施费 |  | 12376.02
3 | 其他项目费
3.1 | 其中：暂列金额 |  | 22117.02
3.2 | 其中：专业工程暂估价
3.3 | 其中：计日工
3.4 | 其中：总承包服务费
3.5 | 其中：合同中约定的其他项目
4 | 增值税
5 | 合 计
注：1 专业工程暂估价为已含税价格，在计算增值税计算基础时不应包含专业工程暂估价金额； 2 本表宜用于按合同标的为工程量清单编制对象的工程汇总计算，以单项工程、单位工程等为工程量清单编制对象的工程可按本表汇总计算；

## E.2.1 分部分项工程项目清单计价表
分部分项工程项目清单计价表
工程名称：北江监狱一、二号备勤楼加装电梯土建工程 |  |  | 标段：北江监狱一、二号备勤楼加装电梯土建工程 |  |  |  | 第 1 页 共 11 页
序号 | 项目编码 | 项目名称 |  | 项目特征描述 | 计量单位 | 工程量 |  | 金额（元）
[8 empty] | 综合单价 | 合价
北江监狱一、二号备勤楼加装电梯土建工程
土建部分
土石方工程
1 | 010102001001 | 挖基坑土方 |  | 1.人机配合挖基坑土方 一、二类土 深度在2m内 | m3 | 128.22
2 | 010102007001 | 回填方 |  | 1.回填土 夯实机夯实 槽、坑 | m3 | 110.11
3 | 010103002001 | 余方弃置 |  | 1.废弃料品种:土方 2.运距:投标人综合考虑 | m3 | 18.11
砌筑工程
4 | 010401002001 | 实心砖墙 |  | 1.砖品种、规格、强度等级:MU10砖 2.墙体类型:外墙 3.墙体厚度:200mm 4.砂浆强度等级:M7.5 5.含超高降效 | m3 | 1.5
混凝土及钢筋混凝土工程
5 | 010501001001 | 基础垫层 |  | 1.混凝土种类:现浇 2.混凝土强度等级:C15 | m3 | 2.15
6 | 010502001001 | 独立基础 |  | 1.混凝土种类:现浇 2.混凝土强度等级:C30 | m3 | 9.46
7 | 010503001001 | 矩形柱 |  | 1.混凝土种类:现浇 2.混凝土强度等级:C30 3.含超高降效 | m3 | 3.28
8 | 010502010001 | 钢筋混凝土墙 |  | 1.混凝土种类:现浇 2.混凝土强度等级:C30 3.含超高降效 | m3 | 4.35
本页小计
分部分项工程项目清单计价表
工程名称：北江监狱一、二号备勤楼加装电梯土建工程 |  |  | 标段：北江监狱一、二号备勤楼加装电梯土建工程 |  |  |  | 第 2 页 共 11 页
序号 | 项目编码 | 项目名称 |  | 项目特征描述 | 计量单位 | 工程量 |  | 金额（元）
[8 empty] | 综合单价 | 合价
9 | 010502025001 | 零星现浇构件 |  | 1.混凝土种类:现浇 2.混凝土强度等级:C35细石 3.部位：柱脚 | m3 | 0.081
10 | 010506002001 | 现浇混凝土柱钢筋 |  | 1.现浇构件带肋钢筋 φ25以内 | t | 0.37
11 | 010506002002 | 现浇混凝土柱钢筋 |  | 1.现浇构件箍筋 带肋钢筋(HRB400内) φ10以内 | t | 0.216
12 | 010506004003 | 现浇混凝土墙钢筋 |  | 1.现浇构件带肋钢筋 φ10以内 | t | 0.638
13 | 010506001001 | 现浇混凝土基础及联系梁钢筋 |  | 1.现浇构件带肋钢筋 φ25以内 | t | 0.208
金属结构工程
14 | 010603001001 | 实腹钢柱 |  | 1.钢材品种、规格:□200x200x8、□80*80*4 2.材质：Q235B 3.未尽事宜详设计图纸 | t | 9.742
15 | 010604001001 | 钢梁 |  | 1.钢材品种、规格:□200x200x6、HN 200*100*5.5*6、□150*150*5、□80*80*4、□50*3、L50*5 2.材质：Q235B 3.未尽事宜详设计图纸 | t | 5.907
16 | 010506025001 | 预埋铁件 |  | 1.预埋铁件 2.未尽事宜详设计图纸 | t | 1.447
17 | 010607006001 | 钢梯 |  | 1.钢材品种、规格:φ20@300钢爬梯 2.电梯井检修爬梯 3.详图集中南标98ZJ501-2/40 4.未尽事宜详设计图纸 | t | 0.047
本页小计
分部分项工程项目清单计价表
工程名称：北江监狱一、二号备勤楼加装电梯土建工程 |  |  | 标段：北江监狱一、二号备勤楼加装电梯土建工程 |  |  |  | 第 3 页 共 11 页
序号 | 项目编码 | 项目名称 |  | 项目特征描述 | 计量单位 | 工程量 |  | 金额（元）
[8 empty] | 综合单价 | 合价
18 | 010607006002 | 钢梯 |  | 1.钢材品种:304不锈钢 2.钢材规格:方管龙骨80*80*2、斜梁75*45*1.5、方管立柱80*80*2 3.钢梯形式:踏步式 4.未尽事宜详设计图纸 | t | 0.132
19 | 010607005001 | 钢走道 |  | 1.钢材品种、规格:5mm花纹钢板 2.未尽事宜详设计图纸 | t | 1.324
20 | 031301002001 | 开孔打洞 |  | 1.部位:钢梁与原结构连接、屋面楼梯埋件 2.打洞部位材质:混凝土 3.洞尺寸:12mm | 个 | 96
门窗工程
21 | 010802004001 | 钢质防火门（甲级双扇） |  | 1.门代号及洞口尺寸:FM甲1221 1200x2100mm 2.闭门器、顺位器安装 3.未尽事宜详设计图纸 4.含超高降效 | 樘 | 2
22 | 010807003001 | 金属百叶窗 |  | 1.窗代号及洞口尺寸:C1012 1000*2100mm 2.框、扇材质:铝合金框百页窗 3.含全套五金配件 4.符合设计及规范要求 5.未尽事宜详设计图纸 6.含超高降效 | 樘 | 2
屋面及防水工程
本页小计
分部分项工程项目清单计价表
工程名称：北江监狱一、二号备勤楼加装电梯土建工程 |  |  | 标段：北江监狱一、二号备勤楼加装电梯土建工程 |  |  |  | 第 4 页 共 11 页
序号 | 项目编码 | 项目名称 |  | 项目特征描述 | 计量单位 | 工程量 |  | 金额（元）
[8 empty] | 综合单价 | 合价
23 | 010902001001 | 屋面卷材防水 |  | 1.卷材品种、规格、厚度:1.5mm高分子防水卷材 2.未尽事宜详设计图纸 3.含超高降效 | m2 | 14.31
24 | 010902002001 | 屋面涂膜防水 |  | 1.防水膜品种:1.5厚聚氨酯防水涂料（双组份） 2.未尽事宜详设计图纸 3.含超高降效 | m2 | 14.31
25 | 010903001001 | 墙面卷材防水 |  | 1.卷材品种、规格、厚度:4mm厚 SBS 改性沥青防水卷材（PY 聚酯胎 Ⅱ 型） 2.未尽事宜详设计图纸 3.位置:电梯坑 4.含超高降效 | m2 | 31.41
26 | 010903002001 | 墙面涂膜防水 |  | 1.防水膜品种:1.5厚聚氨酯防水涂料（双组份） 2.未尽事宜详设计图纸 3.位置:电梯坑 4.含超高降效 | m2 | 25.89
27 | 010905003001 | 止水带 |  | 1.300mm宽3厚钢板止水带 2.未尽事宜详设计图纸 3.位置:电梯坑 4.含超高降效 | m | 15
28 | 010605003001 | 钢屋面板 |  | 1.型材品种、规格:50mm岩棉夹心彩钢板 2.未尽事宜详设计图纸 3.含超高降效 | m2 | 14.31
楼地面装饰工程
本页小计
分部分项工程项目清单计价表
工程名称：北江监狱一、二号备勤楼加装电梯土建工程 |  |  | 标段：北江监狱一、二号备勤楼加装电梯土建工程 |  |  |  | 第 5 页 共 11 页
序号 | 项目编码 | 项目名称 |  | 项目特征描述 | 计量单位 | 工程量 |  | 金额（元）
[8 empty] | 综合单价 | 合价
29 | 011101001001 | 水泥砂浆楼地面 |  | 1.20mm挡水坡1:3水泥砂浆找平 2.做法暂定,最终依据合同约定及现场实际调整 3.含超高降效 | m2 | 2.25
30 | 010502030001 | 地坪 |  | 1.面层厚度:110mm 2.混凝土强度等级:C30 3.原有混凝土地面凿毛 4.清扫表面浮渣 5.含超高降效 | m2 | 1.8
31 | 011102003001 | 块料楼地面 |  | 1.结合层厚度、砂浆配合比:30厚1:3干硬性水泥砂浆 2.面层材料品种、规格、颜色:400x400mm 白色瓷砖 3.含超高降效 | m2 | 1.8
墙、柱面装饰与隔断、幕墙工程
32 | 011201001001 | 墙、柱面一般抹灰 |  | 1.专用界面剂一道 2.全挂镀锌电焊钢丝网（0.9*12.7*12.7）使用水泥钉钉挂 3.12厚DP-M15聚合物抗裂合成纤维砂浆 4.8厚聚合物水泥防水砂浆 5.位置:电梯外墙 6.含超高降效 | m2 | 72.35
33 | 011203003001 | 块料墙、柱面 |  | 1.面层材料品种、规格:专用胶粘剂贴饰面砖（100*100*10厚米白色瓷砖），专用填缝剂擦缝 2.含超高降效 | m2 | 17.16
本页小计
分部分项工程项目清单计价表
工程名称：北江监狱一、二号备勤楼加装电梯土建工程 |  |  | 标段：北江监狱一、二号备勤楼加装电梯土建工程 |  |  |  | 第 6 页 共 11 页
序号 | 项目编码 | 项目名称 |  | 项目特征描述 | 计量单位 | 工程量 |  | 金额（元）
[8 empty] | 综合单价 | 合价
34 | 011205001001 | 墙、柱面装饰板 |  | 1.L30*3角钢@500，外挂8厚硅酸钙板 2.含超高降效 | m2 | 55.19
35 | 011206006001 | 全玻(无框玻璃)幕墙 |  | 1.玻璃品种、规格:6+0.76PVB+6mm钢化夹胶玻璃6 2.含超高降效 | m2 | 209.1
油漆、涂料、裱糊工程
36 | 011402003001 | 金属面油漆 |  | 1.油漆品种、刷漆遍数:涂一道防锈漆、涂一道环氧云铁漆 2.做法暂定,最终依据合同约定及现场实际调整 3.未尽事宜详设计图纸 4.含超高降效 | m2 | 339.49
37 | 011402003002 | 金属面油漆 |  | 1.构件名称:钢柱 2.油漆品种、遍数或厚度:金属面 薄涂型防火涂料 耐火极限 2.5h 3.未尽事宜详设计图纸 4.含超高降效 | m2 | 171.71
38 | 011402003003 | 金属面油漆 |  | 1.构件名称:钢梁 2.油漆品种、遍数或厚度:金属面 薄涂型防火涂料 耐火极限 1.5h 3.未尽事宜详设计图纸 4.含超高降效 | m2 | 151.7
本页小计
分部分项工程项目清单计价表
工程名称：北江监狱一、二号备勤楼加装电梯土建工程 |  |  | 标段：北江监狱一、二号备勤楼加装电梯土建工程 |  |  |  | 第 7 页 共 11 页
序号 | 项目编码 | 项目名称 |  | 项目特征描述 | 计量单位 | 工程量 |  | 金额（元）
[8 empty] | 综合单价 | 合价
39 | 011402003004 | 金属面油漆 |  | 1.构件名称:其他构件 2.油漆品种、遍数或厚度:金属面 薄涂型防火涂料 耐火极限 1.0h 3.未尽事宜详设计图纸 4.含超高降效 | m2 | 16.08
40 | 011403001001 | 外墙真石漆 |  | 1.满刮外墙腻子二遍，压入耐碱玻纤网格布(160g/m2,网孔中心距4x4),按设计要求设分格缝,缝内嵌填柔性防水密封膏 3.封底涂料一遍 4.面喷真石漆,颜色详立面 5.未尽事宜详设计图纸 6.含超高降效 | m2 | 55.19
其他装饰工程
41 | 011503001001 | 带扶手的栏杆、栏板 |  | 1.扶手材料种类、规格:φ60*1不锈钢扶手 2.栏杆(板)材料种类、规格:扶手竖管Φ50*1、扶手斜管Φ30*1 3.符合设计及规范要求 4.未尽事项详见图纸 5.位置:屋面楼梯 6.含超高降效 | m | 15.74
本页小计
分部分项工程项目清单计价表
工程名称：北江监狱一、二号备勤楼加装电梯土建工程 |  |  | 标段：北江监狱一、二号备勤楼加装电梯土建工程 |  |  |  | 第 8 页 共 11 页
序号 | 项目编码 | 项目名称 |  | 项目特征描述 | 计量单位 | 工程量 |  | 金额（元）
[8 empty] | 综合单价 | 合价
42 | 011503001002 | 带扶手的栏杆、栏板 |  | 1.扶手材料种类、规格:φ60*1不锈钢扶手 2.栏杆(板)材料种类、规格:不锈钢立柱Φ50*1、不锈钢横管Φ40*1、不锈钢竖管Φ30*1 3.符合设计及规范要求 4.未尽事项详见图纸 5.位置:连廊 6.含超高降效 | m | 11.6
43 | 011502001001 | 成品装饰线条 |  | 1.线条材料品种、规格:200*700 2.含超高降效 | m | 18.2
44 | 011502001002 | 成品装饰线条 |  | 1.线条材料品种、规格:100*300 2.含超高降效 | m | 18.2
模板工程
45 | 010505001001 | 垫层模板 |  | 1.垫层模板 | m2 | 2.62
46 | 010505002001 | 基础模板 |  | 1.独立基础模板 | m2 | 12.3
47 | 010505004001 | 柱面模板 |  | 1.矩形柱模板(周长m) 支模高度3.6m内 1.8外 | m2 | 23.28
48 | 010505005001 | 墙面模板 |  | 1.直形墙模板 墙厚(cm以内) 40 支模高度3.6m内 | m2 | 43.5
脚手架
49 | 011601001001 | 脚手架 |  | 1.电梯井脚手架(钢管) 高度(m以内) 30 | 座 | 2
50 | 011601001002 | 脚手架 |  | 1.综合钢脚手架搭拆 高度(m以内) 30.5 2.建筑用综合脚手架使用费 | m2 | 203.385
安装部分
本页小计
分部分项工程项目清单计价表
工程名称：北江监狱一、二号备勤楼加装电梯土建工程 |  |  | 标段：北江监狱一、二号备勤楼加装电梯土建工程 |  |  |  | 第 9 页 共 11 页
序号 | 项目编码 | 项目名称 |  | 项目特征描述 | 计量单位 | 工程量 |  | 金额（元）
[8 empty] | 综合单价 | 合价
51 | 030412003001 | 桥架 |  | 1.名称:金属线槽 2.规格:SR75*50 3.材质:钢制 | m | 70.53
52 | 030409001001 | 电力电缆WDZ-YJF-4*25+1*16 |  | 1.名称:铜芯电缆 2.规格:WDZ-YJF-4*25+1*16 | m | 88.18
53 | 030409003001 | 电力电缆头 |  | 1.名称:电力电缆头 2.规格:120mm²以下 3.材质、类型:干包式 4.安装部位:户内 5.电压等级(kV):1kV | 个 | 4
54 | 031301004001 | 线槽支架 |  | 1.名称:线槽支吊架制作安装 2.角钢 | kg | 201.2
55 | 031201009001 | 喷漆 |  | 1.除锈级别:除微锈 2.油漆品种:醇酸防锈漆、调和漆 3.喷涂遍数、漆膜厚度:2遍 4.喷涂部位:线槽支吊架 | kg | 201.2
56 | 030412004001 | 配线 |  | 1.名称:管内穿线 2.规格:WDZ-BYJ-2.5 3.材质:铜芯 | m | 103.47
57 | 030412001001 | 配管 |  | 1.名称:SC电线管 2.规格:DN15 3.配置形式:支架配管 | m | 35.42
58 | 030412004002 | 配线 |  | 1.名称:管内穿线 2.规格:WDZ-BYJ-4 3.材质:铜芯 | m | 34.41
本页小计
分部分项工程项目清单计价表
工程名称：北江监狱一、二号备勤楼加装电梯土建工程 |  |  | 标段：北江监狱一、二号备勤楼加装电梯土建工程 |  |  |  | 第 10 页 共 11 页
序号 | 项目编码 | 项目名称 |  | 项目特征描述 | 计量单位 | 工程量 |  | 金额（元）
[8 empty] | 综合单价 | 合价
59 | 030412001002 | 配管 |  | 1.名称:SC电线管 2.规格:DN20 3.配置形式:支架配管 | m | 11.47
60 | 030402011001 | 成套配电箱 |  | 1.名称:电梯动力配电箱 2.安装方式:挂墙明装 H=1.5m | 台 | 2
61 | 030413002001 | 壁装应急日光灯 |  | 1.名称:壁装应急日光灯 2.规格:1*16w LED灯(蓄电池≥30min) 3.安装形式:壁式 H=2.6m | 套 | 2
62 | 030413013001 | 单联单控开关 |  | 1、名称:单联单控开关 2、规格:250V 10A 3、安装方式:明装 H=1.3m | 套 | 2
63 | 030413014001 | 插座 |  | 1.名称:普通二三极插座 2.规格:250V 10A 3.配置形式：明装 H=0.3m | 套 | 4
64 | 030413002002 | 消防应急标志灯具-疏散出口 |  | 1.名称:消防应急标志灯具-疏散出口 2.规格:1*3w LED灯(蓄电池≥30min) 3.安装形式:壁式 H=2.3m | 套 | 2
65 | 030413002003 | 防水消防应急照明灯具 |  | 1.名称:防水消防应急照明灯具 2.规格:1*3w LED灯(蓄电池≥30min，防护等级≥IP67) 3.安装形式:壁式 H=2.5m | 套 | 2
66 | 030412006001 | 接线盒 |  | 1.名称:接线盒 | 个 | 14
本页小计
分部分项工程项目清单计价表
工程名称：北江监狱一、二号备勤楼加装电梯土建工程 |  |  | 标段：北江监狱一、二号备勤楼加装电梯土建工程 |  |  |  | 第 11 页 共 11 页
序号 | 项目编码 | 项目名称 |  | 项目特征描述 | 计量单位 | 工程量 |  | 金额（元）
[8 empty] | 综合单价 | 合价
67 | 030416006001 | 输配电装置系统 |  | 1、送配电装置系统调试 (综合) 1kV以下交流供电 | 系统 | 2
本页小计
合计

## E.3.1 措施项目清单计价表
措施项目清单计价表
工程名称：北江监狱一、二号备勤楼加装电梯土建工程 |  | 标段：北江监狱一、二号备勤楼加装电梯土建工程 |  |  | 第 1 页 共 1 页
序号 | 项目编码 |  | 项 目 名 称 | 工作内容 |  | 价格 （元） | 备注
1 |  |  | 措施项目
1.1 | 011601007001 |  | 文明施工
1.2 | 011601008001 |  | 环境保护
1.3 | 011601006001 |  | 临时设施
1.4 | 011601009001 |  | 安全生产 |  |  | 12376.02
1.5 | 011601002001 |  | 垂直运输
本页小计
合计 | [6 empty] | -
注:措施项目清单费用构成详见本标准表E.3.2，大型机械进出场及安拆费用组成见本标准表E.3.4。

## E.4.1 其他项目清单计价表
其他项目清单计价表
工程名称：北江监狱一、二号备勤楼加装电梯土建工程 |  | 标段：北江监狱一、二号备勤楼加装电梯土建工程 |  |  |  | 第 1 页 共 1 页
序号 | 项目名称 |  | 暂估（暂定）金额（元） | 结算（确定）金额（元） | 调整金额± （元） |  | 备注
1 | 暂列金额 |  | 22117.02
2 | 专业工程暂估价
3 | 计日工
4 | 总承包服务费
5 | 工程优质费
6 | 合同中约定的其他项目
合 计 |  |  | 22117.02 |  |  |  | -

## E.4.2 暂列金额明细表
暂列金额明细表
工程名称：北江监狱一、二号备勤楼加装电梯土建工程 |  |  | 标段：北江监狱一、二号备勤楼加装电梯土建工程 |  |  | 第 1 页 共 1 页
序号 | 项目名称 | 计算基础 | 费率（%） | 暂定金额 （元） | 确定金额（元） |  | 调整金额± (元) | 备注
1 | 合同价格调整暂列金额
2 | 未确定工程暂列金额 |  |  | 22117.02
2.1 | 暂列金额 |  |  | 22117.02
3 | 未确定服务暂列金额
3.1
4 | 未确定其他暂列金额
4.1
本页小计 |  | - | - | 22117.02 |  |  |  | -
合 计 |  | - | - | 22117.02 |  |  |  | -
注：1 本表由招标人填写“暂定金额”总额，采用费率计价方式计算暂定金额的，应分别填写“计算基础”“费率”,并计算填写“暂定金额”;采用总价计价方式计算暂定金额的，可直接填写“暂定金额”； 2 投标人应将上述暂定金额填写并计入投标总价； 3 结算时应按合同约定计算并填写“确定金额”；